## Louisa_wConduits_Input_CSV
OBJECTID | MOID | MOTYPE | SELCODE | DSPCODE | UDFTYPE | LDMTYPE | ID | DESCRIPT | YR_INST | YR_RETIRE | ZONE | MATERIAL | LINING | COST_ID | PHASE | ID_1 | LENGTH | DIAMETER | ROUGHNESS | MINORLOSS | TOTALIZER | CHK_VALVE | ID_12 | DIRECTION | RUN_DIAM | RUN_LENGTH | RUN_ROUGH | FLOW | VELOCITY | HEADLOSS | HL1000 | STATUS | MAX_FLOW | MIN_FLOW | AVE_FLOW | MAX_VELOC | MIN_VELOC | AVE_VELOC | MAX_HDLOSS | MIN_HDLOSS | AVE_HDLOSS | SHAPE_Length | Crtical_Xing | Critical_Pipe | Critical_final | Hyd Risk | 0.9 | 0.78 | 0.5 | 0.1625 | Risk_Label
1 | P787 | 0 |  |  |  |  | P787 | Ductile Iron | [7 empty] | P787 | 49.2712 | 6 | 130 |  | 0 | 0 | P787 | 0 | 6 | 49.27 | 130 | 0 | 0 | 0 | 0 | 1 | 0 | 0 | 0 | 0 | 0 | 0 | 0 | 0 | 0 | 49.2712 | 0 | 0 | 0 | 0 | 0 | 0 | 0 | 1 | 1
2 | P789 | 0 |  |  |  |  | P789 | Ductile Iron | [7 empty] | P789 | 37.5411 | 6 | 130 |  | 0 | 0 | P789 | 0 | 6 | 37.54 | 130 | 0 | 0 | 0 | 0 | 1 | 0 | 0 | 0 | 0 | 0 | 0 | 0 | 0 | 0 | 37.5411 | 0 | 0 | 0 | 0 | 0 | 0 | 0 | 1 | 1 | 0 | 1
3 | P791 | 0 |  |  |  |  | P791 | Ductile Iron | [7 empty] | P791 | 22.0467 | 6 | 130 |  | 0 | 0 | P791 | 0 | 6 | 22.05 | 130 | 0 | 0 | 0 | 0 | 1 | 0 | 0 | 0 | 0 | 0 | 0 | 0 | 0 | 0 | 22.0467 | 0 | 0 | 0 | 0 | 0 | 0 | 0 | 1 | 1 |  | 45 | 0.9
4 | P793 | 0 |  |  |  |  | P793 | Ductile Iron | [7 empty] | P793 | 25.527 | 6 | 130 |  | 0 | 0 | P793 | 0 | 6 | 25.53 | 130 | 0 | 0 | 0 | 0 | 1 | 0 | 0 | 0 | 0 | 0 | 0 | 0 | 0 | 0 | 25.527 | 0 | 0 | 0 | 0 | 0 | 0 | 0 | 1 | 1 |  |  | 0.78
5 | P795 | 0 |  |  |  |  | P795 | Ductile Iron | [7 empty] | P795 | 30.261 | 6 | 130 |  | 0 | 0 | P795 | 0 | 6 | 30.26 | 130 | 0 | 0 | 0 | 0 | 1 | 0 | 0 | 0 | 0 | 0 | 0 | 0 | 0 | 0 | 30.261 | 0 | 0 | 0 | 0 | 0 | 0 | 0 | 1 | 1 |  | 173 | 0.5
6 | P797 | 0 |  |  |  |  | P797 | Ductile Iron | [7 empty] | P797 | 28.8006 | 6 | 130 |  | 0 | 0 | P797 | 0 | 6 | 28.8 | 130 | 0 | 0 | 0 | 0 | 1 | 0 | 0 | 0 | 0 | 0 | 0 | 0 | 0 | 0 | 28.8006 | 0 | 0 | 0 | 0 | 0 | 0 | 0 | 1 | 1 |  | 170 | 0.1625
7 | P799 | 0 |  |  |  |  | P799 | Ductile Iron | [7 empty] | P799 | 29.6861 | 6 | 130 |  | 0 | 0 | P799 | 0 | 6 | 29.69 | 130 | 0 | 0 | 0 | 0 | 1 | 0 | 0 | 0 | 0 | 0 | 0 | 0 | 0 | 0 | 29.6861 | 0 | 0 | 0 | 0 | 0 | 0 | 0 | 1 | 1 |  | 343
8 | P801 | 0 |  |  |  |  | P801 | Ductile Iron | [7 empty] | P801 | 23.9802 | 6 | 130 |  | 0 | 0 | P801 | 0 | 6 | 23.98 | 130 | 0 | 0 | 0 | 0 | 1 | 0 | 0 | 0 | 0 | 0 | 0 | 0 | 0 | 0 | 23.9802 | 0 | 0 | 0 | 0 | 0 | 0 | 0 | 1 | 1
9 | P803 | 0 |  |  |  |  | P803 | Ductile Iron | [7 empty] | P803 | 169.1279 | 6 | 130 |  | 0 | 0 | P803 | 0 | 6 | 169.13 | 130 | 0 | 0 | 0 | 0 | 1 | 0 | 0 | 0 | 0 | 0 | 0 | 0 | 0 | 0 | 169.1279 | 0 | 0 | 0 | 0 | 0 | 0 | 0 | 1 | 1
10 | P805 | 0 |  |  |  |  | P805 | Ductile Iron | [7 empty] | P805 | 14.1441 | 6 | 130 |  | 0 | 0 | P805 | 0 | 6 | 14.14 | 130 | 0 | 0 | 0 | 0 | 1 | 0 | 0 | 0 | 0 | 0 | 0 | 0 | 0 | 0 | 14.1441 | 0 | 0 | 0 | 0 | 0 | 0 | 0 | 1 | 1
11 | P807 | 0 |  |  |  |  | P807 | Ductile Iron | [7 empty] | P807 | 23.3563 | 6 | 130 |  | 0 | 0 | P807 | 0 | 6 | 23.36 | 130 | 0 | 0 | 0 | 0 | 1 | 0 | 0 | 0 | 0 | 0 | 0 | 0 | 0 | 0 | 23.3563 | 0 | 0 | 0 | 0 | 0 | 0 | 0 | 1 | 1
12 | P809 | 0 |  |  |  |  | P809 | Ductile Iron | [7 empty] | P809 | 12.9242 | 6 | 130 |  | 0 | 0 | P809 | 0 | 6 | 12.92 | 130 | 0 | 0 | 0 | 0 | 1 | 0 | 0 | 0 | 0 | 0 | 0 | 0 | 0 | 0 | 12.9242 | 0 | 0 | 0 | 0 | 0 | 0 | 0 | 1 | 1
13 | P811 | 0 |  |  |  |  | P811 | Ductile Iron | [7 empty] | P811 | 64.1447 | 6 | 130 |  | 0 | 0 | P811 | 0 | 6 | 64.14 | 130 | 0 | 0 | 0 | 0 | 1 | 0 | 0 | 0 | 0 | 0 | 0 | 0 | 0 | 0 | 64.1447 | 0 | 0 | 0 | 0 | 0 | 0 | 0 | 1 | 1
14 | P813 | 0 |  |  |  |  | P813 | Ductile Iron | [7 empty] | P813 | 43.5905 | 6 | 130 |  | 0 | 0 | P813 | 0 | 6 | 43.59 | 130 | 0 | 0 | 0 | 0 | 1 | 0 | 0 | 0 | 0 | 0 | 0 | 0 | 0 | 0 | 43.5905 | 0 | 0 | 0 | 0 | 0 | 0 | 0 | 1 | 1
15 | P815 | 0 |  |  |  |  | P815 | Ductile Iron | [7 empty] | P815 | 6.0644 | 6 | 130 |  | 0 | 0 | P815 | 0 | 6 | 6.06 | 130 | 0 | 0 | 0 | 0 | 1 | 0 | 0 | 0 | 0 | 0 | 0 | 0 | 0 | 0 | 6.0644 | 0 | 0 | 0 | 0 | 0 | 0 | 0 | 1 | 1
16 | P817 | 0 |  |  |  |  | P817 | Ductile Iron | [7 empty] | P817 | 36.3354 | 6 | 130 |  | 0 | 0 | P817 | 0 | 6 | 36.34 | 130 | 0 | 0 | 0 | 0 | 1 | 0 | 0 | 0 | 0 | 0 | 0 | 0 | 0 | 0 | 36.3354 | 0 | 0 | 0 | 0 | 0 | 0 | 0 | 1 | 1
17 | P819 | 0 |  |  |  |  | P819 | Ductile Iron | [7 empty] | P819 | 94.0185 | 6 | 130 |  | 0 | 0 | P819 | 0 | 6 | 94.02 | 130 | 0 | 0 | 0 | 0 | 1 | 0 | 0 | 0 | 0 | 0 | 0 | 0 | 0 | 0 | 94.0185 | 0 | 0 | 0 | 0 | 0 | 0 | 0 | 1 | 1
18 | P821 | 0 |  |  |  |  | P821 | Ductile Iron | [7 empty] | P821 | 90.922 | 6 | 130 |  | 0 | 0 | P821 | 0 | 6 | 90.92 | 130 | 0 | 0 | 0 | 0 | 1 | 0 | 0 | 0 | 0 | 0 | 0 | 0 | 0 | 0 | 90.922 | 0 | 0 | 0 | 0 | 0 | 0 | 0 | 1 | 1
19 | P823 | 0 |  |  |  |  | P823 | Ductile Iron | [7 empty] | P823 | 28.5382 | 6 | 130 |  | 0 | 0 | P823 | 0 | 6 | 28.54 | 130 | 0 | 0 | 0 | 0 | 1 | 0 | 0 | 0 | 0 | 0 | 0 | 0 | 0 | 0 | 28.5382 | 0 | 0 | 0 | 0 | 0 | 0 | 0 | 1 | 1
20 | P825 | 0 |  |  |  |  | P825 | Ductile Iron | [7 empty] | P825 | 49.0455 | 6 | 130 |  | 0 | 0 | P825 | 0 | 6 | 49.05 | 130 | 0 | 0 | 0 | 0 | 1 | 0 | 0 | 0 | 0 | 0 | 0 | 0 | 0 | 0 | 49.0455 | 0 | 0 | 0 | 0 | 0 | 0 | 0 | 1 | 1
21 | P827 | 0 |  |  |  |  | P827 | Ductile Iron | [7 empty] | P827 | 16.5611 | 6 | 130 |  | 0 | 0 | P827 | 0 | 6 | 16.56 | 130 | 0 | 0 | 0 | 0 | 1 | 0 | 0 | 0 | 0 | 0 | 0 | 0 | 0 | 0 | 16.5611 | 0 | 0 | 0 | 0 | 0 | 0 | 0 | 1 | 1
22 | P829 | 0 |  |  |  |  | P829 | Ductile Iron | [7 empty] | P829 | 10.0418 | 6 | 130 |  | 0 | 0 | P829 | 0 | 6 | 10.04 | 130 | 0 | 0 | 0 | 0 | 1 | 0 | 0 | 0 | 0 | 0 | 0 | 0 | 0 | 0 | 10.0418 | 1 | 0 | 1 | 0 | 0 | 0 | 0 | 1 | 1
23 | P831 | 0 |  |  |  |  | P831 | Ductile Iron | [7 empty] | P831 | 13.3883 | 6 | 130 |  | 0 | 0 | P831 | 0 | 6 | 13.39 | 130 | 0 | 0 | 0 | 0 | 1 | 0 | 0 | 0 | 0 | 0 | 0 | 0 | 0 | 0 | 13.3883 | 0 | 0 | 0 | 0 | 0 | 0 | 0 | 1 | 1
24 | P833 | 0 |  |  |  |  | P833 | Ductile Iron | [7 empty] | P833 | 13.7491 | 6 | 130 |  | 0 | 0 | P833 | 0 | 6 | 13.75 | 130 | 0 | 0 | 0 | 0 | 1 | 0 | 0 | 0 | 0 | 0 | 0 | 0 | 0 | 0 | 13.7491 | 0 | 0 | 0 | 0 | 0 | 0 | 0 | 1 | 1
25 | P835 | 0 |  |  |  |  | P835 | Ductile Iron | [7 empty] | P835 | 124.5424 | 6 | 130 |  | 0 | 0 | P835 | 0 | 6 | 124.54 | 130 | 0 | 0 | 0 | 0 | 1 | 0 | 0 | 0 | 0 | 0 | 0 | 0 | 0 | 0 | 124.5424 | 0 | 0 | 0 | 0 | 0 | 0 | 0 | 1 | 1
26 | P837 | 0 |  |  |  |  | P837 | Ductile Iron | [7 empty] | P837 | 66.7446 | 6 | 130 |  | 0 | 0 | P837 | 0 | 6 | 66.74 | 130 | 0 | 0 | 0 | 0 | 1 | 0 | 0 | 0 | 0 | 0 | 0 | 0 | 0 | 0 | 66.7446 | 0 | 0 | 0 | 0 | 0 | 0 | 0 | 1 | 1
27 | P839 | 0 |  |  |  |  | P839 | Ductile Iron | [7 empty] | P839 | 47.8208 | 6 | 130 |  | 0 | 0 | P839 | 0 | 6 | 47.82 | 130 | 0 | 0 | 0 | 0 | 1 | 0 | 0 | 0 | 0 | 0 | 0 | 0 | 0 | 0 | 47.8208 | 0 | 0 | 0 | 0 | 0 | 0 | 0 | 1 | 1
28 | P841 | 0 |  |  |  |  | P841 | Ductile Iron | [7 empty] | P841 | 56.9578 | 6 | 130 |  | 0 | 0 | P841 | 0 | 6 | 56.96 | 130 | 0 | 0 | 0 | 0 | 1 | 0 | 0 | 0 | 0 | 0 | 0 | 0 | 0 | 0 | 56.9578 | 0 | 0 | 0 | 0 | 0 | 0 | 0 | 1 | 1
29 | P843 | 0 |  |  |  |  | P843 | Ductile Iron | [7 empty] | P843 | 74.2298 | 6 | 130 |  | 0 | 0 | P843 | 0 | 6 | 74.23 | 130 | 0 | 0 | 0 | 0 | 1 | 0 | 0 | 0 | 0 | 0 | 0 | 0 | 0 | 0 | 74.2298 | 0 | 0 | 0 | 0 | 0 | 0 | 0 | 1 | 1
30 | P845 | 0 |  |  |  |  | P845 | Ductile Iron | [7 empty] | P845 | 69.645 | 6 | 130 |  | 0 | 0 | P845 | 0 | 6 | 69.64 | 130 | 0 | 0 | 0 | 0 | 1 | 0 | 0 | 0 | 0 | 0 | 0 | 0 | 0 | 0 | 69.645 | 0 | 0 | 0 | 0 | 0 | 0 | 0 | 1 | 1
31 | P847 | 0 |  |  |  |  | P847 | Ductile Iron | [7 empty] | P847 | 63.2938 | 6 | 130 |  | 0 | 0 | P847 | 0 | 6 | 63.29 | 130 | 0 | 0 | 0 | 0 | 1 | 0 | 0 | 0 | 0 | 0 | 0 | 0 | 0 | 0 | 63.2938 | 0 | 0 | 0 | 0 | 0 | 0 | 0 | 1 | 1
32 | P849 | 0 |  |  |  |  | P849 | Ductile Iron | [7 empty] | P849 | 20.3207 | 6 | 130 |  | 0 | 0 | P849 | 0 | 6 | 20.32 | 130 | 0 | 0 | 0 | 0 | 1 | 0 | 0 | 0 | 0 | 0 | 0 | 0 | 0 | 0 | 20.3207 | 0 | 0 | 0 | 0 | 0 | 0 | 0 | 1 | 1
33 | P851 | 0 |  |  |  |  | P851 | Ductile Iron | [7 empty] | P851 | 35.0223 | 6 | 130 |  | 0 | 0 | P851 | 0 | 6 | 35.02 | 130 | 0 | 0 | 0 | 0 | 1 | 0 | 0 | 0 | 0 | 0 | 0 | 0 | 0 | 0 | 35.0223 | 0 | 0 | 0 | 0 | 0 | 0 | 0 | 1 | 1
34 | P853 | 0 |  |  |  |  | P853 | Ductile Iron | [7 empty] | P853 | 5.4478 | 6 | 130 |  | 0 | 0 | P853 | 0 | 6 | 5.45 | 130 | 0 | 0 | 0 | 0 | 1 | 0 | 0 | 0 | 0 | 0 | 0 | 0 | 0 | 0 | 5.4478 | 0 | 0 | 0 | 0 | 0 | 0 | 0 | 1 | 1
35 | P855 | 0 |  |  |  |  | P855 | Ductile Iron | [7 empty] | P855 | 44.9555 | 6 | 130 |  | 0 | 0 | P855 | 0 | 6 | 44.96 | 130 | 0 | 0 | 0 | 0 | 1 | 0 | 0 | 0 | 0 | 0 | 0 | 0 | 0 | 0 | 44.9555 | 0 | 0 | 0 | 0 | 0 | 0 | 0 | 1 | 1
36 | P857 | 0 |  |  |  |  | P857 | Ductile Iron | [7 empty] | P857 | 24.9145 | 6 | 130 |  | 0 | 0 | P857 | 0 | 6 | 24.91 | 130 | 0 | 0 | 0 | 0 | 1 | 0 | 0 | 0 | 0 | 0 | 0 | 0 | 0 | 0 | 24.9145 | 0 | 0 | 0 | 0 | 0 | 0 | 0 | 1 | 1
37 | P859 | 0 |  |  |  |  | P859 | Ductile Iron | [7 empty] | P859 | 42.9472 | 6 | 130 |  | 0 | 0 | P859 | 0 | 6 | 42.95 | 130 | 0 | 0 | 0 | 0 | 1 | 0 | 0 | 0 | 0 | 0 | 0 | 0 | 0 | 0 | 42.9472 | 0 | 0 | 0 | 0 | 0 | 0 | 0 | 1 | 1
38 | P861 | 0 |  |  |  |  | P861 | Ductile Iron | [7 empty] | P861 | 27.0947 | 6 | 130 |  | 0 | 0 | P861 | 0 | 6 | 27.09 | 130 | 0 | 0 | 0 | 0 | 1 | 0 | 0 | 0 | 0 | 0 | 0 | 0 | 0 | 0 | 27.0947 | 1 | 0 | 1 | 0 | 0 | 0 | 0 | 1 | 1
39 | P863 | 0 |  |  |  |  | P863 | Ductile Iron | [7 empty] | P863 | 46.7516 | 6 | 130 |  | 0 | 0 | P863 | 0 | 6 | 46.75 | 130 | 0 | 0 | 0 | 0 | 1 | 0 | 0 | 0 | 0 | 0 | 0 | 0 | 0 | 0 | 46.7516 | 0 | 0 | 0 | 0 | 0 | 0 | 0 | 1 | 1
40 | P865 | 0 |  |  |  |  | P865 | Ductile Iron | [7 empty] | P865 | 12.9349 | 6 | 130 |  | 0 | 0 | P865 | 0 | 6 | 12.93 | 130 | 0 | 0 | 0 | 0 | 1 | 0 | 0 | 0 | 0 | 0 | 0 | 0 | 0 | 0 | 12.9349 | 0 | 0 | 0 | 0 | 0 | 0 | 0 | 1 | 1
41 | P867 | 0 |  |  |  |  | P867 | Ductile Iron | [7 empty] | P867 | 32.9603 | 6 | 130 |  | 0 | 0 | P867 | 0 | 6 | 32.96 | 130 | 0 | 0 | 0 | 0 | 1 | 0 | 0 | 0 | 0 | 0 | 0 | 0 | 0 | 0 | 32.9603 | 0 | 0 | 0 | 0 | 0 | 0 | 0 | 1 | 1
42 | P869 | 0 |  |  |  |  | P869 | Ductile Iron | [7 empty] | P869 | 25.0255 | 6 | 130 |  | 0 | 0 | P869 | 0 | 6 | 25.03 | 130 | 0 | 0 | 0 | 0 | 1 | 0 | 0 | 0 | 0 | 0 | 0 | 0 | 0 | 0 | 25.0255 | 0 | 0 | 0 | 0 | 0 | 0 | 0 | 1 | 1
43 | P871 | 0 |  |  |  |  | P871 | Ductile Iron | [7 empty] | P871 | 0.86057 | 6 | 130 |  | 0 | 0 | P871 | 0 | 6 | 0.86 | 130 | 0 | 0 | 0 | 0 | 1 | 0 | 0 | 0 | 0 | 0 | 0 | 0 | 0 | 0 | 0.86057 | 0 | 0 | 0 | 0 | 0 | 0 | 0 | 1 | 1
44 | P873 | 0 |  |  |  |  | P873 | Ductile Iron | [7 empty] | P873 | 1.8718 | 6 | 130 |  | 0 | 0 | P873 | 0 | 6 | 1.87 | 130 | 0 | 0 | 0 | 0 | 1 | 0 | 0 | 0 | 0 | 0 | 0 | 0 | 0 | 0 | 1.8718 | 0 | 0 | 0 | 0 | 0 | 0 | 0 | 1 | 1
45 | P875 | 0 |  |  |  |  | P875 | Ductile Iron | [7 empty] | P875 | 13.5425 | 6 | 130 |  | 0 | 0 | P875 | 0 | 6 | 13.54 | 130 | 0 | 0 | 0 | 0 | 1 | 0 | 0 | 0 | 0 | 0 | 0 | 0 | 0 | 0 | 13.5425 | 0 | 0 | 0 | 0 | 0 | 0 | 0 | 1 | 1
46 | P877 | 0 |  |  |  |  | P877 | Ductile Iron | [7 empty] | P877 | 0.83516 | 6 | 130 |  | 0 | 0 | P877 | 0 | 6 | 0.84 | 130 | 0 | 0 | 0 | 0 | 1 | 0 | 0 | 0 | 0 | 0 | 0 | 0 | 0 | 0 | 0.83516 | 0 | 0 | 0 | 0 | 0 | 0 | 0 | 1 | 1
47 | P879 | 0 |  |  |  |  | P879 | Ductile Iron | [7 empty] | P879 | 5.6539 | 6 | 130 |  | 0 | 0 | P879 | 0 | 6 | 5.65 | 130 | 0 | 0 | 0 | 0 | 1 | 0 | 0 | 0 | 0 | 0 | 0 | 0 | 0 | 0 | 5.6539 | 1 | 0 | 1 | 0 | 0 | 0 | 0 | 1 | 1
48 | P881 | 0 |  |  |  |  | P881 | Ductile Iron | [7 empty] | P881 | 6.0621 | 6 | 130 |  | 0 | 0 | P881 | 0 | 6 | 6.06 | 130 | 0 | 0 | 0 | 0 | 1 | 0 | 0 | 0 | 0 | 0 | 0 | 0 | 0 | 0 | 6.0621 | 0 | 1 | 1 | 0 | 0 | 0 | 0 | 1 | 2
49 | P883 | 0 |  |  |  |  | P883 | Ductile Iron | [7 empty] | P883 | 30.0591 | 6 | 130 |  | 0 | 0 | P883 | 0 | 6 | 30.06 | 130 | 0 | 0 | 0 | 0 | 1 | 0 | 0 | 0 | 0 | 0 | 0 | 0 | 0 | 0 | 30.0591 | 0 | 0 | 0 | 0 | 0 | 0 | 0 | 1 | 1
50 | P885 | 0 |  |  |  |  | P885 | Ductile Iron | [7 empty] | P885 | 13.701 | 6 | 130 |  | 0 | 0 | P885 | 0 | 6 | 13.7 | 130 | 0 | 0 | 0 | 0 | 1 | 0 | 0 | 0 | 0 | 0 | 0 | 0 | 0 | 0 | 13.701 | 0 | 1 | 1 | 0 | 0 | 0 | 0 | 1 | 2
51 | P887 | 0 |  |  |  |  | P887 | Ductile Iron | [7 empty] | P887 | 3.2731 | 6 | 130 |  | 0 | 0 | P887 | 0 | 6 | 3.27 | 130 | 0 | 0 | 0 | 0 | 1 | 0 | 0 | 0 | 0 | 0 | 0 | 0 | 0 | 0 | 3.2731 | 0 | 1 | 1 | 0 | 0 | 0 | 0 | 1 | 2
52 | P889 | 0 |  |  |  |  | P889 | Ductile Iron | [7 empty] | P889 | 20.3628 | 6 | 130 |  | 0 | 0 | P889 | 0 | 6 | 20.36 | 130 | 0 | 0 | 0 | 0 | 1 | 0 | 0 | 0 | 0 | 0 | 0 | 0 | 0 | 0 | 20.3628 | 0 | 0 | 0 | 0 | 0 | 0 | 0 | 1 | 1
53 | P891 | 0 |  |  |  |  | P891 | Ductile Iron | [7 empty] | P891 | 16.8991 | 6 | 130 |  | 0 | 0 | P891 | 0 | 6 | 16.9 | 130 | 0 | 0 | 0 | 0 | 1 | 0 | 0 | 0 | 0 | 0 | 0 | 0 | 0 | 0 | 16.8991 | 0 | 0 | 0 | 0 | 0 | 0 | 0 | 1 | 1
54 | P893 | 0 |  |  |  |  | P893 | Ductile Iron | [7 empty] | P893 | 74.8529 | 6 | 130 |  | 0 | 0 | P893 | 0 | 6 | 74.85 | 130 | 0 | 0 | 0 | 0 | 1 | 0 | 0 | 0 | 0 | 0 | 0 | 0 | 0 | 0 | 74.8529 | 0 | 0 | 0 | 0 | 0 | 0 | 0 | 1 | 1
55 | P895 | 0 |  |  |  |  | P895 | Ductile Iron | [7 empty] | P895 | 60.0068 | 6 | 130 |  | 0 | 0 | P895 | 0 | 6 | 60.01 | 130 | 0 | 0 | 0 | 0 | 1 | 0 | 0 | 0 | 0 | 0 | 0 | 0 | 0 | 0 | 60.0068 | 0 | 0 | 0 | 0 | 0 | 0 | 0 | 1 | 1
56 | P897 | 0 |  |  |  |  | P897 | Ductile Iron | [7 empty] | P897 | 47.5643 | 6 | 130 |  | 0 | 0 | P897 | 0 | 6 | 47.56 | 130 | 0 | 0 | 0 | 0 | 1 | 0 | 0 | 0 | 0 | 0 | 0 | 0 | 0 | 0 | 47.5643 | 0 | 0 | 0 | 0 | 0 | 0 | 0 | 1 | 1
57 | P899 | 0 |  |  |  |  | P899 | Ductile Iron | [7 empty] | P899 | 53.9709 | 6 | 130 |  | 0 | 0 | P899 | 0 | 6 | 53.97 | 130 | 0 | 0 | 0 | 0 | 1 | 0 | 0 | 0 | 0 | 0 | 0 | 0 | 0 | 0 | 53.9709 | 0 | 0 | 0 | 0 | 0 | 0 | 0 | 1 | 1
58 | P901 | 0 |  |  |  |  | P901 | Ductile Iron | [7 empty] | P901 | 137.8799 | 6 | 130 |  | 0 | 0 | P901 | 0 | 6 | 137.88 | 130 | 0 | 0 | 0 | 0 | 1 | 0 | 0 | 0 | 0 | 0 | 0 | 0 | 0 | 0 | 137.8799 | 0 | 0 | 0 | 0 | 0 | 0 | 0 | 1 | 1
59 | P903 | 0 |  |  |  |  | P903 | Ductile Iron | [7 empty] | P903 | 40.4016 | 6 | 130 |  | 0 | 0 | P903 | 0 | 6 | 40.4 | 130 | 0 | 0 | 0 | 0 | 1 | 0 | 0 | 0 | 0 | 0 | 0 | 0 | 0 | 0 | 40.4016 | 0 | 0 | 0 | 0 | 0 | 0 | 0 | 1 | 1
60 | P905 | 0 |  |  |  |  | P905 | Ductile Iron | [7 empty] | P905 | 50.5392 | 6 | 130 |  | 0 | 0 | P905 | 0 | 6 | 50.54 | 130 | 0 | 0 | 0 | 0 | 1 | 0 | 0 | 0 | 0 | 0 | 0 | 0 | 0 | 0 | 50.5392 | 0 | 0 | 0 | 0 | 0 | 0 | 0 | 1 | 1
61 | P907 | 0 |  |  |  |  | P907 | Ductile Iron | [7 empty] | P907 | 130.1748 | 6 | 130 |  | 0 | 0 | P907 | 0 | 6 | 130.17 | 130 | 0 | 0 | 0 | 0 | 1 | 0 | 0 | 0 | 0 | 0 | 0 | 0 | 0 | 0 | 130.1748 | 0 | 0 | 0 | 0 | 0 | 0 | 0 | 1 | 1
62 | P909 | 0 |  |  |  |  | P909 | Ductile Iron | [7 empty] | P909 | 36.6375 | 6 | 130 |  | 0 | 0 | P909 | 0 | 6 | 36.64 | 130 | 0 | 0 | 0 | 0 | 1 | 0 | 0 | 0 | 0 | 0 | 0 | 0 | 0 | 0 | 36.6375 | 0 | 0 | 0 | 0 | 0 | 0 | 0 | 1 | 1
63 | P911 | 0 |  |  |  |  | P911 | Ductile Iron | [7 empty] | P911 | 29.9601 | 6 | 130 |  | 0 | 0 | P911 | 0 | 6 | 29.96 | 130 | 0 | 0 | 0 | 0 | 1 | 0 | 0 | 0 | 0 | 0 | 0 | 0 | 0 | 0 | 29.9601 | 0 | 0 | 0 | 0 | 0 | 0 | 0 | 1 | 1
64 | P913 | 0 |  |  |  |  | P913 | Ductile Iron | [7 empty] | P913 | 0.64844 | 6 | 130 |  | 0 | 0 | P913 | 0 | 6 | 0.65 | 130 | 0 | 0 | 0 | 0 | 1 | 0 | 0 | 0 | 0 | 0 | 0 | 0 | 0 | 0 | 0.64844 | 0 | 0 | 0 | 0 | 0 | 0 | 0 | 1 | 1
65 | P915 | 0 |  |  |  |  | P915 | Ductile Iron | [7 empty] | P915 | 61.8887 | 6 | 130 |  | 0 | 0 | P915 | 0 | 6 | 61.89 | 130 | 0 | 0 | 0 | 0 | 1 | 0 | 0 | 0 | 0 | 0 | 0 | 0 | 0 | 0 | 61.8887 | 0 | 0 | 0 | 0 | 0 | 0 | 0 | 1 | 1
66 | P917 | 0 |  |  |  |  | P917 | Ductile Iron | [7 empty] | P917 | 67.5355 | 6 | 130 |  | 0 | 0 | P917 | 0 | 6 | 67.54 | 130 | 0 | 0 | 0 | 0 | 1 | 0 | 0 | 0 | 0 | 0 | 0 | 0 | 0 | 0 | 67.5355 | 0 | 0 | 0 | 0 | 0 | 0 | 0 | 1 | 1
67 | P919 | 0 |  |  |  |  | P919 | Ductile Iron | [7 empty] | P919 | 13.1192 | 6 | 130 |  | 0 | 0 | P919 | 0 | 6 | 13.12 | 130 | 0 | 0 | 0 | 0 | 1 | 0 | 0 | 0 | 0 | 0 | 0 | 0 | 0 | 0 | 13.1192 | 0 | 0 | 0 | 0 | 0 | 0 | 0 | 1 | 1
68 | P921 | 0 |  |  |  |  | P921 | Ductile Iron | [7 empty] | P921 | 37.7185 | 6 | 130 |  | 0 | 0 | P921 | 0 | 6 | 37.72 | 130 | 0 | 0 | 0 | 0 | 1 | 0 | 0 | 0 | 0 | 0 | 0 | 0 | 0 | 0 | 37.7185 | 0 | 0 | 0 | 0 | 0 | 0 | 0 | 1 | 1
69 | P923 | 0 |  |  |  |  | P923 | Ductile Iron | [7 empty] | P923 | 34.841 | 6 | 130 |  | 0 | 0 | P923 | 0 | 6 | 34.84 | 130 | 0 | 0 | 0 | 0 | 1 | 0 | 0 | 0 | 0 | 0 | 0 | 0 | 0 | 0 | 34.841 | 0 | 0 | 0 | 0 | 0 | 0 | 0 | 1 | 1
70 | P925 | 0 |  |  |  |  | P925 | Ductile Iron | [7 empty] | P925 | 10.8555 | 6 | 130 |  | 0 | 0 | P925 | 0 | 6 | 10.86 | 130 | 0 | 0 | 0 | 0 | 1 | 0 | 0 | 0 | 0 | 0 | 0 | 0 | 0 | 0 | 10.8555 | 0 | 0 | 0 | 0 | 0 | 0 | 0 | 1 | 1
71 | P927 | 0 |  |  |  |  | P927 | Ductile Iron | [7 empty] | P927 | 27.5498 | 6 | 130 |  | 0 | 0 | P927 | 0 | 6 | 27.55 | 130 | 0 | 0 | 0 | 0 | 1 | 0 | 0 | 0 | 0 | 0 | 0 | 0 | 0 | 0 | 27.5498 | 0 | 0 | 0 | 0 | 0 | 0 | 0 | 1 | 1
72 | P929 | 0 |  |  |  |  | P929 | Ductile Iron | [7 empty] | P929 | 21.2754 | 6 | 130 |  | 0 | 0 | P929 | 0 | 6 | 21.28 | 130 | 0 | 0 | 0 | 0 | 1 | 0 | 0 | 0 | 0 | 0 | 0 | 0 | 0 | 0 | 21.2754 | 0 | 0 | 0 | 0 | 0 | 0 | 0 | 1 | 1
73 | P931 | 0 |  |  |  |  | P931 | Ductile Iron | [7 empty] | P931 | 13.3588 | 6 | 130 |  | 0 | 0 | P931 | 0 | 6 | 13.36 | 130 | 0 | 0 | 0 | 0 | 1 | 0 | 0 | 0 | 0 | 0 | 0 | 0 | 0 | 0 | 13.3588 | 0 | 0 | 0 | 0 | 0 | 0 | 0 | 1 | 1
74 | P933 | 0 |  |  |  |  | P933 | Ductile Iron | [7 empty] | P933 | 52.6186 | 6 | 130 |  | 0 | 0 | P933 | 0 | 6 | 52.62 | 130 | 0 | 0 | 0 | 0 | 1 | 0 | 0 | 0 | 0 | 0 | 0 | 0 | 0 | 0 | 52.6186 | 0 | 0 | 0 | 0 | 0 | 0 | 0 | 1 | 1
75 | P935 | 0 |  |  |  |  | P935 | Ductile Iron | [7 empty] | P935 | 337.6727 | 6 | 130 |  | 0 | 0 | P935 | 0 | 6 | 337.67 | 130 | 0 | 0 | 0 | 0 | 1 | 0 | 0 | 0 | 0 | 0 | 0 | 0 | 0 | 0 | 337.6727 | 0 | 0 | 0 | 0 | 0 | 0 | 0 | 1 | 1
76 | P937 | 0 |  |  |  |  | P937 | Ductile Iron | [7 empty] | P937 | 98.5555 | 6 | 130 |  | 0 | 0 | P937 | 0 | 6 | 98.56 | 130 | 0 | 0 | 0 | 0 | 1 | 0 | 0 | 0 | 0 | 0 | 0 | 0 | 0 | 0 | 98.5555 | 0 | 1 | 1 | 0 | 0 | 0 | 0 | 1 | 2
77 | P939 | 0 |  |  |  |  | P939 | Ductile Iron | [7 empty] | P939 | 78.317 | 6 | 130 |  | 0 | 0 | P939 | 0 | 6 | 78.32 | 130 | 0 | 0 | 0 | 0 | 1 | 0 | 0 | 0 | 0 | 0 | 0 | 0 | 0 | 0 | 78.317 | 0 | 1 | 1 | 0 | 0 | 0 | 0 | 1 | 2
78 | P941 | 0 |  |  |  |  | P941 | Ductile Iron | [7 empty] | P941 | 45.1391 | 6 | 130 |  | 0 | 0 | P941 | 0 | 6 | 45.14 | 130 | 0 | 0 | 0 | 0 | 1 | 0 | 0 | 0 | 0 | 0 | 0 | 0 | 0 | 0 | 45.1391 | 0 | 1 | 1 | 0 | 0 | 0 | 0 | 1 | 2
79 | P943 | 0 |  |  |  |  | P943 | Ductile Iron | [7 empty] | P943 | 45.0219 | 6 | 130 |  | 0 | 0 | P943 | 0 | 6 | 45.02 | 130 | 0 | 0 | 0 | 0 | 1 | 0 | 0 | 0 | 0 | 0 | 0 | 0 | 0 | 0 | 45.0219 | 0 | 1 | 1 | 0 | 0 | 0 | 0 | 1 | 2
80 | P945 | 0 |  |  |  |  | P945 | Ductile Iron | [7 empty] | P945 | 4.5464 | 6 | 130 |  | 0 | 0 | P945 | 0 | 6 | 4.55 | 130 | 0 | 0 | 0 | 0 | 1 | 0 | 0 | 0 | 0 | 0 | 0 | 0 | 0 | 0 | 4.5464 | 0 | 1 | 1 | 0 | 0 | 0 | 0 | 1 | 2
81 | P947 | 0 |  |  |  |  | P947 | Ductile Iron | [7 empty] | P947 | 50.7299 | 6 | 130 |  | 0 | 0 | P947 | 0 | 6 | 50.73 | 130 | 0 | 0 | 0 | 0 | 1 | 0 | 0 | 0 | 0 | 0 | 0 | 0 | 0 | 0 | 50.7299 | 0 | 0 | 0 | 0 | 0 | 0 | 0 | 1 | 1
82 | P949 | 0 |  |  |  |  | P949 | Ductile Iron | [7 empty] | P949 | 66.0433 | 6 | 130 |  | 0 | 0 | P949 | 0 | 6 | 66.04 | 130 | 0 | 0 | 0 | 0 | 1 | 0 | 0 | 0 | 0 | 0 | 0 | 0 | 0 | 0 | 66.0433 | 0 | 1 | 1 | 0 | 0 | 0 | 0 | 1 | 2
83 | P951 | 0 |  |  |  |  | P951 | Ductile Iron | [7 empty] | P951 | 325.099 | 6 | 130 |  | 0 | 0 | P951 | 0 | 6 | 325.1 | 130 | 0 | 0 | 0 | 0 | 1 | 0 | 0 | 0 | 0 | 0 | 0 | 0 | 0 | 0 | 325.099 | 0 | 1 | 1 | 0 | 0 | 0 | 0 | 1 | 2
84 | P953 | 0 |  |  |  |  | P953 | Ductile Iron | [7 empty] | P953 | 473.2761 | 6 | 130 |  | 0 | 0 | P953 | 0 | 6 | 473.28 | 130 | 0 | 0 | 0 | 0 | 1 | 0 | 0 | 0 | 0 | 0 | 0 | 0 | 0 | 0 | 473.2761 | 0 | 0 | 0 | 0 | 0 | 0 | 0 | 1 | 1
85 | P955 | 0 |  |  |  |  | P955 | Ductile Iron | [7 empty] | P955 | 34.7024 | 6 | 130 |  | 0 | 0 | P955 | 0 | 6 | 34.7 | 130 | 0 | 0 | 0 | 0 | 1 | 0 | 0 | 0 | 0 | 0 | 0 | 0 | 0 | 0 | 34.7024 | 0 | 1 | 1 | 0 | 0 | 0 | 0 | 1 | 2
86 | P957 | 0 |  |  |  |  | P957 | Ductile Iron | [7 empty] | P957 | 43.3543 | 6 | 130 |  | 0 | 0 | P957 | 0 | 6 | 43.35 | 130 | 0 | 0 | 0 | 0 | 1 | 0 | 0 | 0 | 0 | 0 | 0 | 0 | 0 | 0 | 43.3543 | 0 | 0 | 0 | 0 | 0 | 0 | 0 | 1 | 1
87 | P959 | 0 |  |  |  |  | P959 | Ductile Iron | [7 empty] | P959 | 27.1046 | 6 | 130 |  | 0 | 0 | P959 | 0 | 6 | 27.1 | 130 | 0 | 0 | 0 | 0 | 1 | 0 | 0 | 0 | 0 | 0 | 0 | 0 | 0 | 0 | 27.1046 | 0 | 0 | 0 | 0 | 0 | 0 | 0 | 1 | 1
88 | P961 | 0 |  |  |  |  | P961 | Ductile Iron | [7 empty] | P961 | 35.8979 | 6 | 130 |  | 0 | 0 | P961 | 0 | 6 | 35.9 | 130 | 0 | 0 | 0 | 0 | 1 | 0 | 0 | 0 | 0 | 0 | 0 | 0 | 0 | 0 | 35.8979 | 0 | 0 | 0 | 0 | 0 | 0 | 0 | 1 | 1
89 | P963 | 0 |  |  |  |  | P963 | Ductile Iron | [7 empty] | P963 | 325.8194 | 6 | 130 |  | 0 | 0 | P963 | 0 | 6 | 325.82 | 130 | 0 | 0 | 0 | 0 | 1 | 0 | 0 | 0 | 0 | 0 | 0 | 0 | 0 | 0 | 325.8194 | 0 | 0 | 0 | 0 | 0 | 0 | 0 | 1 | 1
90 | P965 | 0 |  |  |  |  | P965 | Ductile Iron | [7 empty] | P965 | 41.488 | 6 | 130 |  | 0 | 0 | P965 | 0 | 6 | 41.49 | 130 | 0 | 0 | 0 | 0 | 1 | 0 | 0 | 0 | 0 | 0 | 0 | 0 | 0 | 0 | 41.488 | 0 | 1 | 1 | 0 | 0 | 0 | 0 | 1 | 2
91 | P967 | 0 |  |  |  |  | P967 | Ductile Iron | [7 empty] | P967 | 40.5242 | 6 | 130 |  | 0 | 0 | P967 | 0 | 6 | 40.52 | 130 | 0 | 0 | 0 | 0 | 1 | 0 | 0 | 0 | 0 | 0 | 0 | 0 | 0 | 0 | 40.5242 | 0 | 1 | 1 | 0 | 0 | 0 | 0 | 1 | 2
92 | P969 | 0 |  |  |  |  | P969 | Ductile Iron | [7 empty] | P969 | 25.7632 | 6 | 130 |  | 0 | 0 | P969 | 0 | 6 | 25.76 | 130 | 0 | 0 | 0 | 0 | 1 | 0 | 0 | 0 | 0 | 0 | 0 | 0 | 0 | 0 | 25.7632 | 0 | 0 | 0 | 0 | 0 | 0 | 0 | 1 | 1
93 | P971 | 0 |  |  |  |  | P971 | Ductile Iron | [7 empty] | P971 | 22.3878 | 6 | 130 |  | 0 | 0 | P971 | 0 | 6 | 22.39 | 130 | 0 | 0 | 0 | 0 | 1 | 0 | 0 | 0 | 0 | 0 | 0 | 0 | 0 | 0 | 22.3878 | 0 | 1 | 1 | 0 | 0 | 0 | 0 | 1 | 2
94 | P973 | 0 |  |  |  |  | P973 | Ductile Iron | [7 empty] | P973 | 81.2015 | 6 | 130 |  | 0 | 0 | P973 | 0 | 6 | 81.2 | 130 | 0 | 0 | 0 | 0 | 1 | 0 | 0 | 0 | 0 | 0 | 0 | 0 | 0 | 0 | 81.2015 | 0 | 1 | 1 | 0 | 0 | 0 | 0 | 1 | 2
95 | P975 | 0 |  |  |  |  | P975 | Ductile Iron | [7 empty] | P975 | 90.289 | 6 | 130 |  | 0 | 0 | P975 | 0 | 6 | 90.29 | 130 | 0 | 0 | 0 | 0 | 1 | 0 | 0 | 0 | 0 | 0 | 0 | 0 | 0 | 0 | 90.289 | 0 | 1 | 1 | 0 | 0 | 0 | 0 | 1 | 2
96 | P977 | 0 |  |  |  |  | P977 | Galvanized Iron | [7 empty] | P977 | 71.0822 | 2 | 130 |  | 0 | 0 | P977 | 0 | 2 | 71.08 | 130 | 0 | 0 | 0 | 0 | 1 | 0 | 0 | 0 | 0 | 0 | 0 | 0 | 0 | 0 | 71.0822 | 0 | 0 | 0 | 0 | 0 | 0 | 0 | 1 | 1
97 | P979 | 0 |  |  |  |  | P979 | Galvanized Iron | [7 empty] | P979 | 1160.5697 | 2 | 130 |  | 0 | 0 | P979 | 0 | 2 | 1160.57 | 130 | 0 | 0 | 0 | 0 | 1 | 0 | 0 | 0 | 0 | 0 | 0 | 0 | 0 | 0 | 1160.5697 | 0 | 0 | 0 | 0 | 0 | 0 | 0 | 1 | 1
98 | P981 | 0 |  |  |  |  | P981 | Galvanized Iron | [7 empty] | P981 | 29.1147 | 2 | 130 |  | 0 | 0 | P981 | 0 | 2 | 29.11 | 130 | 0 | 0 | 0 | 0 | 1 | 0 | 0 | 0 | 0 | 0 | 0 | 0 | 0 | 0 | 29.1147 | 0 | 0 | 0 | 0 | 0 | 0 | 0 | 1 | 1
99 | P983 | 0 |  |  |  |  | P983 | Ductile Iron | [7 empty] | P983 | 166.4058 | 6 | 130 |  | 0 | 0 | P983 | 1 | 6 | 166.41 | 130 | 1.39 | 0.02 | 0 | 0 | 1 | 1.39 | 1.39 | 1.39 | 0.02 | 0.02 | 0.02 | 0 | 0 | 0 | 166.4058 | 0 | 0 | 0 | 0.011162 | 0 | 0 | 0 | 1 | 1
100 | P985 | 0 |  |  |  |  | P985 | PVC | [7 empty] | P985 | 1773.4838 | 12 | 130 |  | 0 | 0 | P985 | -1 | 12 | 1773.48 | 130 | 15.71 | 0.04 | 0 | 0 | 1 | 15.71 | 15.71 | 15.71 | 0.04 | 0.04 | 0.04 | 0 | 0 | 0 | 1773.4838 | 0 | 0 | 0 | 0.12615 | 0 | 0 | 2 | 0 | 2
101 | P987 | 0 |  |  |  |  | P987 | Cast Iron | [7 empty] | P987 | 15.9071 | 6 | 130 |  | 0 | 0 | P987 | 1 | 6 | 15.91 | 130 | 0.14 | 0 | 0 | 0 | 1 | 0.14 | 0.14 | 0.14 | 0 | 0 | 0 | 0 | 0 | 0 | 15.9071 | 0 | 0 | 0 | 0.0011242 | 0 | 0 | 0 | 1 | 1
102 | P989 | 0 |  |  |  |  | P989 | Cast Iron | [7 empty] | P989 | 219.2258 | 6 | 130 |  | 0 | 0 | P989 | 1 | 6 | 219.23 | 130 | 0.14 | 0 | 0 | 0 | 1 | 0.14 | 0.14 | 0.14 | 0 | 0 | 0 | 0 | 0 | 0 | 219.2258 | 0 | 0 | 0 | 0.0011242 | 0 | 0 | 0 | 1 | 1
103 | P991 | 0 |  |  |  |  | P991 | PVC | [7 empty] | P991 | 130.0247 | 6 | 130 |  | 0 | 0 | P991 | -1 | 6 | 130.02 | 130 | 8.88 | 0.1 | 0 | 0.01 | 1 | 8.88 | 8.88 | 8.88 | 0.1 | 0.1 | 0.1 | 0 | 0 | 0 | 130.0247 | 0 | 0 | 0 | 0.071308 | 0 | 0 | 2 | 0 | 2
104 | P993 | 0 |  |  |  |  | P993 | PVC | [7 empty] | P993 | 47.0633 | 6 | 130 |  | 0 | 0 | P993 | -1 | 6 | 47.06 | 130 | 9.16 | 0.1 | 0 | 0.01 | 1 | 9.16 | 9.16 | 9.16 | 0.1 | 0.1 | 0.1 | 0 | 0 | 0 | 47.0633 | 0 | 0 | 0 | 0.073557 | 0 | 0 | 2 | 0 | 2
105 | P995 | 0 |  |  |  |  | P995 | PVC | [7 empty] | P995 | 38.2653 | 6 | 130 |  | 0 | 0 | P995 | -1 | 6 | 38.27 | 130 | 6.45 | 0.07 | 0 | 0.01 | 1 | 6.45 | 6.45 | 6.45 | 0.07 | 0.07 | 0.07 | 0 | 0 | 0 | 38.2653 | 0 | 0 | 0 | 0.051795 | 0 | 0 | 2 | 0 | 2
106 | P997 | 0 |  |  |  |  | P997 | PVC | [7 empty] | P997 | 192.4687 | 6 | 130 |  | 0 | 0 | P997 | -1 | 6 | 192.47 | 130 | 6.45 | 0.07 | 0 | 0.01 | 1 | 6.45 | 6.45 | 6.45 | 0.07 | 0.07 | 0.07 | 0 | 0 | 0 | 192.4687 | 0 | 0 | 0 | 0.051795 | 0 | 0 | 2 | 0 | 2
107 | P999 | 0 |  |  |  |  | P999 | PVC | [7 empty] | P999 | 746.6383 | 6 | 130 |  | 0 | 0 | P999 | -1 | 6 | 746.64 | 130 | 8.25 | 0.09 | 0.01 | 0.01 | 1 | 8.25 | 8.25 | 8.25 | 0.09 | 0.09 | 0.09 | 0.01 | 0.01 | 0.01 | 746.6383 | 0 | 0 | 0 | 0.066249 | 0 | 0 | 2 | 0 | 2
108 | P1001 | 0 |  |  |  |  | P1001 | PVC | [7 empty] | P1001 | 27.1877 | 6 | 130 |  | 0 | 0 | P1001 | -1 | 6 | 27.19 | 130 | 10.06 | 0.11 | 0 | 0.02 | 1 | 10.06 | 10.06 | 10.06 | 0.11 | 0.11 | 0.11 | 0 | 0 | 0 | 27.1877 | 0 | 0 | 0 | 0.080784 | 0 | 0 | 2 | 0 | 2
109 | P1003 | 0 |  |  |  |  | P1003 | PVC | [7 empty] | P1003 | 373.288 | 6 | 130 |  | 0 | 0 | P1003 | -1 | 6 | 373.29 | 130 | 10.06 | 0.11 | 0.01 | 0.01 | 1 | 10.06 | 10.06 | 10.06 | 0.11 | 0.11 | 0.11 | 0.01 | 0.01 | 0.01 | 373.288 | 0 | 0 | 0 | 0.080784 | 0 | 0 | 2 | 0 | 2
110 | P1005 | 0 |  |  |  |  | P1005 | Asbestos Cement | [7 empty] | P1005 | 10.911 | 6 | 130 |  | 0 | 0 | P1005 | -1 | 6 | 10.91 | 130 | 11.45 | 0.13 | 0 | 0.02 | 1 | 11.45 | 11.45 | 11.45 | 0.13 | 0.13 | 0.13 | 0 | 0 | 0 | 10.911 | 0 | 0 | 0 | 0.091946 | 0 | 0 | 2 | 0 | 2
111 | P1007 | 0 |  |  |  |  | P1007 | Ductile Iron | [7 empty] | P1007 | 84.749 | 6 | 130 |  | 0 | 0 | P1007 | 0 | 6 | 84.75 | 130 | 0 | 0 | 0 | 0 | 1 | 0 | 0 | 0 | 0 | 0 | 0 | 0 | 0 | 0 | 84.749 | 0 | 0 | 0 | 0 | 0 | 0 | 0 | 1 | 1
112 | P1009 | 0 |  |  |  |  | P1009 | Ductile Iron | [7 empty] | P1009 | 454.8788 | 6 | 130 |  | 0 | 0 | P1009 | -1 | 6 | 454.88 | 130 | 0.69 | 0.01 | 0 | 0 | 1 | 0.69 | 0.69 | 0.69 | 0.01 | 0.01 | 0.01 | 0 | 0 | 0 | 454.8788 | 0 | 0 | 0 | 0.0055408 | 0 | 0 | 0 | 1 | 1
113 | P1011 | 0 |  |  |  |  | P1011 | Asbestos Cement | [7 empty] | P1011 | 13.5932 | 6 | 130 |  | 0 | 0 | P1011 | -1 | 6 | 13.59 | 130 | 11.45 | 0.13 | 0 | 0.02 | 1 | 11.45 | 11.45 | 11.45 | 0.13 | 0.13 | 0.13 | 0 | 0 | 0 | 13.5932 | 0 | 0 | 0 | 0.091946 | 0 | 0 | 2 | 0 | 2
114 | P1013 | 0 |  |  |  |  | P1013 | Asbestos Cement | [7 empty] | P1013 | 502.7149 | 6 | 130 |  | 0 | 0 | P1013 | -1 | 6 | 502.71 | 130 | 19.91 | 0.23 | 0.03 | 0.05 | 1 | 19.91 | 19.91 | 19.91 | 0.23 | 0.23 | 0.23 | 0.03 | 0.03 | 0.03 | 502.7149 | 0 | 0 | 0 | 0.15988 | 0 | 0 | 2 | 0 | 2
115 | P1015 | 0 |  |  |  |  | P1015 | Cast Iron | [7 empty] | P1015 | 108.5799 | 6 | 130 |  | 0 | 0 | P1015 | -1 | 6 | 108.58 | 130 | 21.44 | 0.24 | 0.01 | 0.06 | 1 | 21.44 | 21.44 | 21.44 | 0.24 | 0.24 | 0.24 | 0.01 | 0.01 | 0.01 | 108.5799 | 0 | 0 | 0 | 0.17217 | 0 | 0 | 2 | 0 | 2
116 | P1017 | 0 |  |  |  |  | P1017 | Cast Iron | [7 empty] | P1017 | 287.1337 | 6 | 130 |  | 0 | 0 | P1017 | -1 | 6 | 287.13 | 130 | 21.86 | 0.25 | 0.02 | 0.06 | 1 | 21.86 | 21.86 | 21.86 | 0.25 | 0.25 | 0.25 | 0.02 | 0.02 | 0.02 | 287.1337 | 1 | 0 | 1 | 0.17554 | 0 | 3 | 2 | 0 | 2
117 | P1019 | 0 |  |  |  |  | P1019 | Cast Iron | [7 empty] | P1019 | 24.8105 | 6 | 130 |  | 0 | 0 | P1019 | -1 | 6 | 24.81 | 130 | 21.86 | 0.25 | 0 | 0.06 | 1 | 21.86 | 21.86 | 21.86 | 0.25 | 0.25 | 0.25 | 0 | 0 | 0 | 24.8105 | 1 | 1 | 1 | 0.17554 | 0 | 3 | 2 | 0 | 3
118 | P1021 | 0 |  |  |  |  | P1021 | Asbestos Cement | [7 empty] | P1021 | 21.5358 | 6 | 130 |  | 0 | 0 | P1021 | -1 | 6 | 21.54 | 130 | 7.45 | 0.08 | 0 | 0.01 | 1 | 7.45 | 7.45 | 7.45 | 0.08 | 0.08 | 0.08 | 0 | 0 | 0 | 21.5358 | 0 | 0 | 0 | 0.059825 | 0 | 0 | 2 | 0 | 2
119 | P1023 | 0 |  |  |  |  | P1023 | Asbestos Cement | [7 empty] | P1023 | 369.6396 | 6 | 130 |  | 0 | 0 | P1023 | -1 | 6 | 369.64 | 130 | 7.45 | 0.08 | 0 | 0.01 | 1 | 7.45 | 7.45 | 7.45 | 0.08 | 0.08 | 0.08 | 0 | 0 | 0 | 369.6396 | 0 | 0 | 0 | 0.059825 | 0 | 0 | 2 | 0 | 2
120 | P1025 | 0 |  |  |  |  | P1025 | Asbestos Cement | [7 empty] | P1025 | 156.8811 | 6 | 130 |  | 0 | 0 | P1025 | -1 | 6 | 156.88 | 130 | 7.73 | 0.09 | 0 | 0.01 | 1 | 7.73 | 7.73 | 7.73 | 0.09 | 0.09 | 0.09 | 0 | 0 | 0 | 156.8811 | 0 | 0 | 0 | 0.062073 | 0 | 0 | 2 | 0 | 2
121 | P1027 | 0 |  |  |  |  | P1027 | Asbestos Cement | [7 empty] | P1027 | 450.3187 | 6 | 130 |  | 0 | 0 | P1027 | -1 | 6 | 450.32 | 130 | 8.29 | 0.09 | 0 | 0.01 | 1 | 8.29 | 8.29 | 8.29 | 0.09 | 0.09 | 0.09 | 0 | 0 | 0 | 450.3187 | 0 | 0 | 0 | 0.06657 | 0 | 0 | 2 | 0 | 2
122 | P1029 | 0 |  |  |  |  | P1029 | Asbestos Cement | [7 empty] | P1029 | 526.9002 | 6 | 130 |  | 0 | 0 | P1029 | -1 | 6 | 526.9 | 130 | 10.51 | 0.12 | 0.01 | 0.02 | 1 | 10.51 | 10.51 | 10.51 | 0.12 | 0.12 | 0.12 | 0.01 | 0.01 | 0.01 | 526.9002 | 0 | 0 | 0 | 0.084397 | 0 | 0 | 2 | 0 | 2
123 | P1031 | 0 |  |  |  |  | P1031 | Asbestos Cement | [7 empty] | P1031 | 516.1883 | 6 | 130 |  | 0 | 0 | P1031 | -1 | 6 | 516.19 | 130 | 11.34 | 0.13 | 0.01 | 0.02 | 1 | 11.34 | 11.34 | 11.34 | 0.13 | 0.13 | 0.13 | 0.01 | 0.01 | 0.01 | 516.1883 | 0 | 0 | 0 | 0.091062 | 0 | 0 | 2 | 0 | 2
124 | P1033 | 0 |  |  |  |  | P1033 | Asbestos Cement | [7 empty] | P1033 | 342.5834 | 6 | 130 |  | 0 | 0 | P1033 | -1 | 6 | 342.58 | 130 | 12.59 | 0.14 | 0.01 | 0.02 | 1 | 12.59 | 12.59 | 12.59 | 0.14 | 0.14 | 0.14 | 0.01 | 0.01 | 0.01 | 342.5834 | 0 | 0 | 0 | 0.1011 | 0 | 0 | 2 | 0 | 2
125 | P1035 | 0 |  |  |  |  | P1035 | Asbestos Cement | [7 empty] | P1035 | 41.4922 | 6 | 130 |  | 0 | 0 | P1035 | 1 | 6 | 41.49 | 130 | 5.28 | 0.06 | 0 | 0 | 1 | 5.28 | 5.28 | 5.28 | 0.06 | 0.06 | 0.06 | 0 | 0 | 0 | 41.4922 | 0 | 0 | 0 | 0.042399 | 0 | 0 | 2 | 0 | 2
126 | P1037 | 0 |  |  |  |  | P1037 | Asbestos Cement | [7 empty] | P1037 | 476.629 | 6 | 130 |  | 0 | 0 | P1037 | 1 | 6 | 476.63 | 130 | 5.28 | 0.06 | 0 | 0 | 1 | 5.28 | 5.28 | 5.28 | 0.06 | 0.06 | 0.06 | 0 | 0 | 0 | 476.629 | 0 | 0 | 0 | 0.042399 | 0 | 0 | 2 | 0 | 2
127 | P1039 | 0 |  |  |  |  | P1039 | Asbestos Cement | [7 empty] | P1039 | 390.2528 | 6 | 130 |  | 0 | 0 | P1039 | 1 | 6 | 390.25 | 130 | 2.09 | 0.02 | 0 | 0 | 1 | 2.09 | 2.09 | 2.09 | 0.02 | 0.02 | 0.02 | 0 | 0 | 0 | 390.2528 | 0 | 0 | 0 | 0.016783 | 0 | 0 | 0 | 1 | 1
128 | P1041 | 0 |  |  |  |  | P1041 | Asbestos Cement | [7 empty] | P1041 | 26.6739 | 6 | 130 |  | 0 | 0 | P1041 | 1 | 6 | 26.67 | 130 | 1.39 | 0.02 | 0 | 0 | 1 | 1.39 | 1.39 | 1.39 | 0.02 | 0.02 | 0.02 | 0 | 0 | 0 | 26.6739 | 0 | 0 | 0 | 0.011162 | 0 | 0 | 0 | 1 | 1
129 | P1045 | 0 |  |  |  |  | P1045 | [8 empty] | P1045 | 641 | 6 | 130 | 0 | 0 | 0 | P1045 | 1 | 6 | 641 | 130 | 1.39 | 0.02 | 0 | 0 | 1 | 1.39 | 1.39 | 1.39 | 0.02 | 0.02 | 0.02 | 0 | 0 | 0 | 614.0835 | 0 | 0 | 0 | 0.011162 | 0 | 0 | 0 | 1 | 1
130 | P1047 | 0 |  |  |  |  | P1047 | Asbestos Cement | [7 empty] | P1047 | 378.2653 | 6 | 130 |  | 0 | 0 | P1047 | 1 | 6 | 378.27 | 130 | 1.39 | 0.02 | 0 | 0 | 1 | 1.39 | 1.39 | 1.39 | 0.02 | 0.02 | 0.02 | 0 | 0 | 0 | 378.2653 | 0 | 0 | 0 | 0.011162 | 0 | 0 | 0 | 1 | 1
131 | P1049 | 0 |  |  |  |  | P1049 | Cast Iron | [7 empty] | P1049 | 22.1672 | 6 | 130 |  | 0 | 0 | P1049 | -1 | 6 | 22.17 | 130 | 18.01 | 0.2 | 0 | 0.04 | 1 | 18.01 | 18.01 | 18.01 | 0.2 | 0.2 | 0.2 | 0 | 0 | 0 | 22.1672 | 0 | 0 | 0 | 0.14462 | 0 | 0 | 2 | 0 | 2
132 | P1051 | 0 |  |  |  |  | P1051 | Cast Iron | [7 empty] | P1051 | 287.3418 | 6 | 130 |  | 0 | 0 | P1051 | -1 | 6 | 287.34 | 130 | 18.29 | 0.21 | 0.01 | 0.04 | 1 | 18.29 | 18.29 | 18.29 | 0.21 | 0.21 | 0.21 | 0.01 | 0.01 | 0.01 | 287.3418 | 0 | 0 | 0 | 0.14687 | 0 | 0 | 2 | 0 | 2
133 | P1053 | 0 |  |  |  |  | P1053 | Cast Iron | [7 empty] | P1053 | 87.7607 | 6 | 130 |  | 0 | 0 | P1053 | -1 | 6 | 87.76 | 130 | 18.57 | 0.21 | 0 | 0.05 | 1 | 18.57 | 18.57 | 18.57 | 0.21 | 0.21 | 0.21 | 0 | 0 | 0 | 87.7607 | 0 | 0 | 0 | 0.14912 | 0 | 0 | 2 | 0 | 2
134 | P1055 | 0 |  |  |  |  | P1055 | Cast Iron | [7 empty] | P1055 | 50.6413 | 6 | 130 |  | 0 | 0 | P1055 | -1 | 6 | 50.64 | 130 | 19.26 | 0.22 | 0 | 0.05 | 1 | 19.26 | 19.26 | 19.26 | 0.22 | 0.22 | 0.22 | 0 | 0 | 0 | 50.6413 | 0 | 0 | 0 | 0.15466 | 0 | 0 | 2 | 0 | 2
135 | P1057 | 0 |  |  |  |  | P1057 | Cast Iron | [7 empty] | P1057 | 29.594 | 6 | 130 |  | 0 | 0 | P1057 | -1 | 6 | 29.59 | 130 | 1.39 | 0.02 | 0 | 0 | 1 | 1.39 | 1.39 | 1.39 | 0.02 | 0.02 | 0.02 | 0 | 0 | 0 | 29.594 | 1 | 1 | 1 | 0.011162 | 0 | 0 | 0 | 1 | 2
136 | P1059 | 0 |  |  |  |  | P1059 | Cast Iron | [7 empty] | P1059 | 91.9305 | 6 | 130 |  | 0 | 0 | P1059 | -1 | 6 | 91.93 | 130 | 1.39 | 0.02 | 0 | 0 | 1 | 1.39 | 1.39 | 1.39 | 0.02 | 0.02 | 0.02 | 0 | 0 | 0 | 91.9305 | 1 | 1 | 1 | 0.011162 | 0 | 0 | 0 | 1 | 2
137 | P1061 | 0 |  |  |  |  | P1061 | Cast Iron | [7 empty] | P1061 | 530.4228 | 6 | 130 |  | 0 | 0 | P1061 | -1 | 6 | 530.42 | 130 | 23.66 | 0.27 | 0.04 | 0.07 | 1 | 23.66 | 23.66 | 23.66 | 0.27 | 0.27 | 0.27 | 0.04 | 0.04 | 0.04 | 530.4228 | 1 | 0 | 1 | 0.18999 | 0 | 3 | 2 | 0 | 2
138 | P1063 | 0 |  |  |  |  | P1063 | Cast Iron | [7 empty] | P1063 | 32.0622 | 6 | 130 |  | 0 | 0 | P1063 | 1 | 6 | 32.06 | 130 | 4.63 | 0.05 | 0 | 0 | 1 | 4.63 | 4.63 | 4.63 | 0.05 | 0.05 | 0.05 | 0 | 0 | 0 | 32.0622 | 0 | 1 | 1 | 0.03718 | 0 | 0 | 2 | 0 | 2
139 | P1065 | 0 |  |  |  |  | P1065 | Cast Iron | [7 empty] | P1065 | 157.0467 | 6 | 130 |  | 0 | 0 | P1065 | 1 | 6 | 157.05 | 130 | 4.63 | 0.05 | 0 | 0 | 1 | 4.63 | 4.63 | 4.63 | 0.05 | 0.05 | 0.05 | 0 | 0 | 0 | 157.0467 | 0 | 0 | 0 | 0.03718 | 0 | 0 | 2 | 0 | 2
140 | P1067 | 0 |  |  |  |  | P1067 | Cast Iron | [7 empty] | P1067 | 626.9172 | 6 | 130 |  | 0 | 0 | P1067 | 1 | 6 | 626.92 | 130 | 2.82 | 0.03 | 0 | 0 | 1 | 2.82 | 2.82 | 2.82 | 0.03 | 0.03 | 0.03 | 0 | 0 | 0 | 626.9172 | 0 | 1 | 1 | 0.022645 | 0 | 0 | 0 | 1 | 2
141 | P1069 | 0 |  |  |  |  | P1069 | Cast Iron | [7 empty] | P1069 | 39.0181 | 6 | 130 |  | 0 | 0 | P1069 | -1 | 6 | 39.02 | 130 | 30.24 | 0.34 | 0 | 0.11 | 1 | 30.24 | 30.24 | 30.24 | 0.34 | 0.34 | 0.34 | 0 | 0 | 0 | 39.0181 | 1 | 1 | 1 | 0.24283 | 0 | 3 | 2 | 0 | 3
142 | P1071 | 0 |  |  |  |  | P1071 | Cast Iron | [7 empty] | P1071 | 29.4918 | 6 | 130 |  | 0 | 0 | P1071 | -1 | 6 | 29.49 | 130 | 30.24 | 0.34 | 0 | 0.11 | 1 | 30.24 | 30.24 | 30.24 | 0.34 | 0.34 | 0.34 | 0 | 0 | 0 | 29.4918 | 1 | 0 | 1 | 0.24283 | 0 | 3 | 2 | 0 | 2
143 | P1073 | 0 |  |  |  |  | P1073 | Cast Iron | [7 empty] | P1073 | 143.7324 | 6 | 130 |  | 0 | 0 | P1073 | -1 | 6 | 143.73 | 130 | 30.24 | 0.34 | 0.02 | 0.11 | 1 | 30.24 | 30.24 | 30.24 | 0.34 | 0.34 | 0.34 | 0.02 | 0.02 | 0.02 | 143.7324 | 1 | 1 | 1 | 0.24283 | 0 | 3 | 2 | 0 | 3
144 | P1075 | 0 |  |  |  |  | P1075 | Cast Iron | [7 empty] | P1075 | 80.4407 | 6 | 130 |  | 0 | 0 | P1075 | -1 | 6 | 80.44 | 130 | 30.24 | 0.34 | 0.01 | 0.11 | 1 | 30.24 | 30.24 | 30.24 | 0.34 | 0.34 | 0.34 | 0.01 | 0.01 | 0.01 | 80.4407 | 1 | 1 | 1 | 0.24283 | 0 | 3 | 2 | 0 | 3
145 | P1077 | 0 |  |  |  |  | P1077 | Cast Iron | [7 empty] | P1077 | 24.6804 | 8 | 130 |  | 0 | 0 | P1077 | -1 | 8 | 24.68 | 130 | 63.48 | 0.41 | 0 | 0.11 | 1 | 63.48 | 63.48 | 63.48 | 0.41 | 0.41 | 0.41 | 0 | 0 | 0 | 24.6804 | 1 | 1 | 1 | 0.50976 | 4 | 3 | 2 | 0 | 3
146 | P1079 | 0 |  |  |  |  | P1079 | Cast Iron | [7 empty] | P1079 | 231.0736 | 8 | 130 |  | 0 | 0 | P1079 | -1 | 8 | 231.07 | 130 | 63.48 | 0.41 | 0.03 | 0.11 | 1 | 63.48 | 63.48 | 63.48 | 0.41 | 0.41 | 0.41 | 0.03 | 0.03 | 0.03 | 231.0736 | 1 | 0 | 1 | 0.50976 | 4 | 3 | 2 | 0 | 2
147 | P1081 | 0 |  |  |  |  | P1081 | Cast Iron | [7 empty] | P1081 | 139.5442 | 8 | 130 |  | 0 | 0 | P1081 | -1 | 8 | 139.54 | 130 | 65.29 | 0.42 | 0.02 | 0.12 | 1 | 65.29 | 65.29 | 65.29 | 0.42 | 0.42 | 0.42 | 0.02 | 0.02 | 0.02 | 139.5442 | 1 | 0 | 1 | 0.52429 | 4 | 3 | 2 | 0 | 2
148 | P1083 | 0 |  |  |  |  | P1083 | Cast Iron | [7 empty] | P1083 | 200.8872 | 8 | 130 |  | 0 | 0 | P1083 | -1 | 8 | 200.89 | 130 | 53.93 | 0.34 | 0.02 | 0.08 | 1 | 53.93 | 53.93 | 53.93 | 0.34 | 0.34 | 0.34 | 0.02 | 0.02 | 0.02 | 200.8872 | 1 | 0 | 1 | 0.43307 | 4 | 3 | 2 | 0 | 2
149 | P1085 | 0 |  |  |  |  | P1085 | Cast Iron | [7 empty] | P1085 | 49.1722 | 8 | 130 |  | 0 | 0 | P1085 | -1 | 8 | 49.17 | 130 | 54.07 | 0.35 | 0 | 0.08 | 1 | 54.07 | 54.07 | 54.07 | 0.35 | 0.35 | 0.35 | 0 | 0 | 0 | 49.1722 | 1 | 1 | 1 | 0.43419 | 4 | 3 | 2 | 0 | 3
150 | P1087 | 0 |  |  |  |  | P1087 | Cast Iron | [7 empty] | P1087 | 17.3031 | 8 | 130 |  | 0 | 0 | P1087 | -1 | 8 | 17.3 | 130 | 54.07 | 0.35 | 0 | 0.08 | 1 | 54.07 | 54.07 | 54.07 | 0.35 | 0.35 | 0.35 | 0 | 0 | 0 | 17.3031 | 1 | 1 | 1 | 0.43419 | 4 | 3 | 2 | 0 | 3
151 | P1089 | 0 |  |  |  |  | P1089 | Asbestos Cement | [7 empty] | P1089 | 343.8156 | 6 | 130 |  | 0 | 0 | P1089 | -1 | 6 | 343.82 | 130 | 19.19 | 0.22 | 0.02 | 0.05 | 1 | 19.19 | 19.19 | 19.19 | 0.22 | 0.22 | 0.22 | 0.02 | 0.02 | 0.02 | 343.8156 | 1 | 0 | 1 | 0.1541 | 0 | 0 | 2 | 0 | 2
152 | P1091 | 0 |  |  |  |  | P1091 | Asbestos Cement | [7 empty] | P1091 | 281.8075 | 6 | 130 |  | 0 | 0 | P1091 | -1 | 6 | 281.81 | 130 | 19.33 | 0.22 | 0.01 | 0.05 | 1 | 19.33 | 19.33 | 19.33 | 0.22 | 0.22 | 0.22 | 0.01 | 0.01 | 0.01 | 281.8075 | 1 | 1 | 1 | 0.15522 | 0 | 0 | 2 | 0 | 2
153 | P1093 | 0 |  |  |  |  | P1093 | Asbestos Cement | [7 empty] | P1093 | 252.0684 | 6 | 130 |  | 0 | 0 | P1093 | -1 | 6 | 252.07 | 130 | 19.61 | 0.22 | 0.01 | 0.05 | 1 | 19.61 | 19.61 | 19.61 | 0.22 | 0.22 | 0.22 | 0.01 | 0.01 | 0.01 | 252.0684 | 1 | 1 | 1 | 0.15747 | 0 | 0 | 2 | 0 | 2
154 | P1095 | 0 |  |  |  |  | P1095 | Asbestos Cement | [7 empty] | P1095 | 310.3178 | 6 | 130 |  | 0 | 0 | P1095 | -1 | 6 | 310.32 | 130 | 35.59 | 0.4 | 0.05 | 0.15 | 1 | 35.59 | 35.59 | 35.59 | 0.4 | 0.4 | 0.4 | 0.05 | 0.05 | 0.05 | 310.3178 | 1 | 1 | 1 | 0.28579 | 4 | 3 | 2 | 0 | 3
155 | P1097 | 0 |  |  |  |  | P1097 | Asbestos Cement | [7 empty] | P1097 | 67.823 | 6 | 130 |  | 0 | 0 | P1097 | -1 | 6 | 67.82 | 130 | 35.59 | 0.4 | 0.01 | 0.15 | 1 | 35.59 | 35.59 | 35.59 | 0.4 | 0.4 | 0.4 | 0.01 | 0.01 | 0.01 | 67.823 | 1 | 1 | 1 | 0.28579 | 4 | 3 | 2 | 0 | 3
156 | P1099 | 0 |  |  |  |  | P1099 | Asbestos Cement | [7 empty] | P1099 | 475.7467 | 6 | 130 |  | 0 | 0 | P1099 | -1 | 6 | 475.75 | 130 | 44.45 | 0.5 | 0.11 | 0.23 | 1 | 44.45 | 44.45 | 44.45 | 0.5 | 0.5 | 0.5 | 0.11 | 0.11 | 0.11 | 475.7467 | 1 | 0 | 1 | 0.35694 | 4 | 3 | 2 | 0 | 2
157 | P1101 | 0 |  |  |  |  | P1101 | Asbestos Cement | [7 empty] | P1101 | 132.8629 | 6 | 130 |  | 0 | 0 | P1101 | -1 | 6 | 132.86 | 130 | 45.15 | 0.51 | 0.03 | 0.24 | 1 | 45.15 | 45.15 | 45.15 | 0.51 | 0.51 | 0.51 | 0.03 | 0.03 | 0.03 | 132.8629 | 1 | 0 | 1 | 0.36256 | 4 | 3 | 2 | 0 | 2
158 | P1103 | 0 |  |  |  |  | P1103 | Asbestos Cement | [7 empty] | P1103 | 22.4341 | 6 | 130 |  | 0 | 0 | P1103 | -1 | 6 | 22.43 | 130 | 45.15 | 0.51 | 0.01 | 0.24 | 1 | 45.15 | 45.15 | 45.15 | 0.51 | 0.51 | 0.51 | 0.01 | 0.01 | 0.01 | 22.4341 | 1 | 1 | 1 | 0.36256 | 4 | 3 | 2 | 0 | 3
159 | P1105 | 0 |  |  |  |  | P1105 | Cast Iron | [7 empty] | P1105 | 241.2895 | 6 | 130 |  | 0 | 0 | P1105 | -1 | 6 | 241.29 | 130 | 70.63 | 0.8 | 0.13 | 0.55 | 1 | 70.63 | 70.63 | 70.63 | 0.8 | 0.8 | 0.8 | 0.13 | 0.13 | 0.13 | 241.2895 | 1 | 1 | 1 | 0.56717 | 4 | 3 | 2 | 0 | 3
160 | P1107 | 0 |  |  |  |  | P1107 | Cast Iron | [7 empty] | P1107 | 81.9947 | 6 | 130 |  | 0 | 0 | P1107 | -1 | 6 | 81.99 | 130 | 71.04 | 0.81 | 0.05 | 0.55 | 1 | 71.04 | 71.04 | 71.04 | 0.81 | 0.81 | 0.81 | 0.05 | 0.05 | 0.05 | 81.9947 | 1 | 1 | 1 | 0.57046 | 4 | 3 | 2 | 0 | 3
161 | P1109 | 0 |  |  |  |  | P1109 | Cast Iron | [7 empty] | P1109 | 28.7899 | 6 | 130 |  | 0 | 0 | P1109 | -1 | 6 | 28.79 | 130 | 71.04 | 0.81 | 0.02 | 0.55 | 1 | 71.04 | 71.04 | 71.04 | 0.81 | 0.81 | 0.81 | 0.02 | 0.02 | 0.02 | 28.7899 | 1 | 1 | 1 | 0.57046 | 4 | 3 | 2 | 0 | 3
162 | P1111 | 0 |  |  |  |  | P1111 | PVC | [7 empty] | P1111 | 33.466 | 8 | 130 |  | 0 | 0 | P1111 | -1 | 8 | 33.47 | 130 | 26.03 | 0.17 | 0 | 0.02 | 1 | 26.03 | 26.03 | 26.03 | 0.17 | 0.17 | 0.17 | 0 | 0 | 0 | 33.466 | 1 | 1 | 1 | 0.20903 | 0 | 3 | 2 | 0 | 3
163 | P1113 | 0 |  |  |  |  | P1113 | PVC | [7 empty] | P1113 | 363.6586 | 8 | 130 |  | 0 | 0 | P1113 | -1 | 8 | 363.66 | 130 | 26.03 | 0.17 | 0.01 | 0.02 | 1 | 26.03 | 26.03 | 26.03 | 0.17 | 0.17 | 0.17 | 0.01 | 0.01 | 0.01 | 363.6586 | 1 | 1 | 1 | 0.20903 | 0 | 3 | 2 | 0 | 3
164 | P1115 | 0 |  |  |  |  | P1115 | PVC | [7 empty] | P1115 | 606.3244 | 8 | 130 |  | 0 | 0 | P1115 | -1 | 8 | 606.32 | 130 | 27.97 | 0.18 | 0.01 | 0.02 | 1 | 27.97 | 27.97 | 27.97 | 0.18 | 0.18 | 0.18 | 0.01 | 0.01 | 0.01 | 606.3244 | 1 | 1 | 1 | 0.2246 | 0 | 3 | 2 | 0 | 3
165 | P1117 | 0 |  |  |  |  | P1117 | PVC | [7 empty] | P1117 | 524.0799 | 8 | 130 |  | 0 | 0 | P1117 | -1 | 8 | 524.08 | 130 | 22.41 | 0.14 | 0.01 | 0.02 | 1 | 22.41 | 22.41 | 22.41 | 0.14 | 0.14 | 0.14 | 0.01 | 0.01 | 0.01 | 524.0799 | 1 | 1 | 1 | 0.17996 | 0 | 3 | 2 | 0 | 3
166 | P1119 | 0 |  |  |  |  | P1119 | PVC | [7 empty] | P1119 | 204.6459 | 8 | 130 |  | 0 | 0 | P1119 | -1 | 8 | 204.65 | 130 | 30.47 | 0.19 | 0.01 | 0.03 | 1 | 30.47 | 30.47 | 30.47 | 0.19 | 0.19 | 0.19 | 0.01 | 0.01 | 0.01 | 204.6459 | 1 | 1 | 1 | 0.24468 | 0 | 3 | 2 | 0 | 3
167 | P1121 | 0 |  |  |  |  | P1121 | PVC | [7 empty] | P1121 | 730.1297 | 8 | 130 |  | 0 | 0 | P1121 | -1 | 8 | 730.13 | 130 | 32.84 | 0.21 | 0.02 | 0.03 | 1 | 32.84 | 32.84 | 32.84 | 0.21 | 0.21 | 0.21 | 0.02 | 0.02 | 0.02 | 730.1297 | 1 | 0 | 1 | 0.26371 | 0 | 3 | 2 | 0 | 2
168 | P1123 | 0 |  |  |  |  | P1123 | PVC | [7 empty] | P1123 | 20.3763 | 8 | 130 |  | 0 | 0 | P1123 | -1 | 8 | 20.38 | 130 | 32.84 | 0.21 | 0 | 0.03 | 1 | 32.84 | 32.84 | 32.84 | 0.21 | 0.21 | 0.21 | 0 | 0 | 0 | 20.3763 | 1 | 1 | 1 | 0.26371 | 0 | 3 | 2 | 0 | 3
169 | P1125 | 0 |  |  |  |  | P1125 | Asbestos Cement | [7 empty] | P1125 | 26.9292 | 8 | 130 |  | 0 | 0 | P1125 | -1 | 8 | 26.93 | 130 | 72.81 | 0.46 | 0 | 0.14 | 1 | 72.81 | 72.81 | 72.81 | 0.46 | 0.46 | 0.46 | 0 | 0 | 0 | 26.9292 | 0 | 0 | 0 | 0.58468 | 4 | 3 | 2 | 0 | 2
170 | P1127 | 0 |  |  |  |  | P1127 | Asbestos Cement | [7 empty] | P1127 | 222.1153 | 8 | 130 |  | 0 | 0 | P1127 | -1 | 8 | 222.12 | 130 | 72.81 | 0.46 | 0.03 | 0.14 | 1 | 72.81 | 72.81 | 72.81 | 0.46 | 0.46 | 0.46 | 0.03 | 0.03 | 0.03 | 222.1153 | 0 | 0 | 0 | 0.58468 | 4 | 3 | 2 | 0 | 2
171 | P1129 | 0 |  |  |  |  | P1129 | Asbestos Cement | [7 empty] | P1129 | 67.1933 | 8 | 130 |  | 0 | 0 | P1129 | -1 | 8 | 67.19 | 130 | 72.82 | 0.46 | 0.01 | 0.14 | 1 | 72.82 | 72.82 | 72.82 | 0.46 | 0.46 | 0.46 | 0.01 | 0.01 | 0.01 | 67.1933 | 0 | 0 | 0 | 0.58476 | 4 | 3 | 2 | 0 | 2
172 | P1131 | 0 |  |  |  |  | P1131 | Asbestos Cement | [7 empty] | P1131 | 1129.7982 | 8 | 130 |  | 0 | 0 | P1131 | -1 | 8 | 1129.8 | 130 | 72.82 | 0.46 | 0.16 | 0.14 | 1 | 72.82 | 72.82 | 72.82 | 0.46 | 0.46 | 0.46 | 0.16 | 0.16 | 0.16 | 1129.7982 | 0 | 1 | 1 | 0.58476 | 4 | 3 | 2 | 0 | 3
173 | P1133 | 0 |  |  |  |  | P1133 | Asbestos Cement | [7 empty] | P1133 | 395.6844 | 8 | 130 |  | 0 | 0 | P1133 | -1 | 8 | 395.68 | 130 | 72.82 | 0.46 | 0.06 | 0.14 | 1 | 72.82 | 72.82 | 72.82 | 0.46 | 0.46 | 0.46 | 0.06 | 0.06 | 0.06 | 395.6844 | 0 | 1 | 1 | 0.58476 | 4 | 3 | 2 | 0 | 3
174 | P1135 | 0 |  |  |  |  | P1135 | Asbestos Cement | [7 empty] | P1135 | 71.9601 | 8 | 130 |  | 0 | 0 | P1135 | -1 | 8 | 71.96 | 130 | 72.82 | 0.46 | 0.01 | 0.14 | 1 | 72.82 | 72.82 | 72.82 | 0.46 | 0.46 | 0.46 | 0.01 | 0.01 | 0.01 | 71.9601 | 0 | 1 | 1 | 0.58476 | 4 | 3 | 2 | 0 | 3
175 | P1137 | 0 |  |  |  |  | P1137 | Cast Iron | [7 empty] | P1137 | 27.6982 | 6 | 130 |  | 0 | 0 | P1137 | -1 | 6 | 27.7 | 130 | 17.43 | 0.2 | 0 | 0.04 | 1 | 17.43 | 17.43 | 17.43 | 0.2 | 0.2 | 0.2 | 0 | 0 | 0 | 27.6982 | 0 | 0 | 0 | 0.13997 | 0 | 0 | 2 | 0 | 2
176 | P1139 | 0 |  |  |  |  | P1139 | Cast Iron | [7 empty] | P1139 | 254.9252 | 6 | 130 |  | 0 | 0 | P1139 | -1 | 6 | 254.93 | 130 | 17.43 | 0.2 | 0.01 | 0.04 | 1 | 17.43 | 17.43 | 17.43 | 0.2 | 0.2 | 0.2 | 0.01 | 0.01 | 0.01 | 254.9252 | 0 | 0 | 0 | 0.13997 | 0 | 0 | 2 | 0 | 2
177 | P1141 | 0 |  |  |  |  | P1141 | Cast Iron | [7 empty] | P1141 | 43.5707 | 6 | 130 |  | 0 | 0 | P1141 | -1 | 6 | 43.57 | 130 | 10.96 | 0.12 | 0 | 0.02 | 1 | 10.96 | 10.96 | 10.96 | 0.12 | 0.12 | 0.12 | 0 | 0 | 0 | 43.5707 | 0 | 0 | 0 | 0.088011 | 0 | 0 | 2 | 0 | 2
178 | P1143 | 0 |  |  |  |  | P1143 | Cast Iron | [7 empty] | P1143 | 18.7375 | 6 | 130 |  | 0 | 0 | P1143 | -1 | 6 | 18.74 | 130 | 11.1 | 0.13 | 0 | 0.02 | 1 | 11.1 | 11.1 | 11.1 | 0.13 | 0.13 | 0.13 | 0 | 0 | 0 | 18.7375 | 0 | 0 | 0 | 0.089135 | 0 | 0 | 2 | 0 | 2
179 | P1145 | 0 |  |  |  |  | P1145 | Cast Iron | [7 empty] | P1145 | 697.2017 | 6 | 130 |  | 0 | 0 | P1145 | -1 | 6 | 697.2 | 130 | 11.66 | 0.13 | 0.01 | 0.02 | 1 | 11.66 | 11.66 | 11.66 | 0.13 | 0.13 | 0.13 | 0.01 | 0.01 | 0.01 | 697.2017 | 0 | 0 | 0 | 0.093632 | 0 | 0 | 2 | 0 | 2
180 | P1147 | 0 |  |  |  |  | P1147 | Asbestos Cement | [7 empty] | P1147 | 26.8871 | 6 | 130 |  | 0 | 0 | P1147 | -1 | 6 | 26.89 | 130 | 21.46 | 0.24 | 0 | 0.06 | 1 | 21.46 | 21.46 | 21.46 | 0.24 | 0.24 | 0.24 | 0 | 0 | 0 | 26.8871 | 0 | 0 | 0 | 0.17233 | 0 | 3 | 2 | 0 | 2
181 | P1149 | 0 |  |  |  |  | P1149 | Asbestos Cement | [7 empty] | P1149 | 487.3148 | 6 | 130 |  | 0 | 0 | P1149 | -1 | 6 | 487.31 | 130 | 21.46 | 0.24 | 0.03 | 0.06 | 1 | 21.46 | 21.46 | 21.46 | 0.24 | 0.24 | 0.24 | 0.03 | 0.03 | 0.03 | 487.3148 | 0 | 0 | 0 | 0.17233 | 0 | 3 | 2 | 0 | 2
182 | P1151 | 0 |  |  |  |  | P1151 | Asbestos Cement | [7 empty] | P1151 | 240.2654 | 6 | 130 |  | 0 | 0 | P1151 | -1 | 6 | 240.27 | 130 | 21.46 | 0.24 | 0.01 | 0.06 | 1 | 21.46 | 21.46 | 21.46 | 0.24 | 0.24 | 0.24 | 0.01 | 0.01 | 0.01 | 240.2654 | 0 | 0 | 0 | 0.17233 | 0 | 3 | 2 | 0 | 2
183 | P1153 | 0 |  |  |  |  | P1153 | Asbestos Cement | [7 empty] | P1153 | 33.8212 | 6 | 130 |  | 0 | 0 | P1153 | -1 | 6 | 33.82 | 130 | 21.46 | 0.24 | 0 | 0.06 | 1 | 21.46 | 21.46 | 21.46 | 0.24 | 0.24 | 0.24 | 0 | 0 | 0 | 33.8212 | 0 | 0 | 0 | 0.17233 | 0 | 3 | 2 | 0 | 2
184 | P1155 | 0 |  |  |  |  | P1155 | Asbestos Cement | [7 empty] | P1155 | 631.0447 | 6 | 130 |  | 0 | 0 | P1155 | -1 | 6 | 631.04 | 130 | 13.02 | 0.15 | 0.02 | 0.02 | 1 | 13.02 | 13.02 | 13.02 | 0.15 | 0.15 | 0.15 | 0.02 | 0.02 | 0.02 | 631.0447 | 1 | 0 | 1 | 0.10455 | 0 | 0 | 2 | 0 | 2
185 | P1157 | 0 |  |  |  |  | P1157 | Asbestos Cement | [7 empty] | P1157 | 206.9761 | 6 | 130 |  | 0 | 0 | P1157 | -1 | 6 | 206.98 | 130 | 34.32 | 0.39 | 0.03 | 0.14 | 1 | 34.32 | 34.32 | 34.32 | 0.39 | 0.39 | 0.39 | 0.03 | 0.03 | 0.03 | 206.9761 | 0 | 0 | 0 | 0.2756 | 0 | 3 | 2 | 0 | 2
186 | P1159 | 0 |  |  |  |  | P1159 | Asbestos Cement | [7 empty] | P1159 | 30.9469 | 6 | 130 |  | 0 | 0 | P1159 | -1 | 6 | 30.95 | 130 | 34.32 | 0.39 | 0 | 0.14 | 1 | 34.32 | 34.32 | 34.32 | 0.39 | 0.39 | 0.39 | 0 | 0 | 0 | 30.9469 | 0 | 0 | 0 | 0.2756 | 0 | 3 | 2 | 0 | 2
187 | P1161 | 0 |  |  |  |  | P1161 | Galvanized Iron | [7 empty] | P1161 | 185.6948 | 1.5 | 130 |  | 0 | 0 | P1161 | 1 | 1.5 | 185.69 | 130 | 0.14 | 0.03 | 0 | 0 | 1 | 0.14 | 0.14 | 0.14 | 0.03 | 0.03 | 0.03 | 0 | 0 | 0 | 185.6948 | 0 | 0 | 0 | 0.0011242 | 0 | 0 | 0 | 1 | 1
188 | P1163 | 0 |  |  |  |  | P1163 | Asbestos Cement | [7 empty] | P1163 | 32.3631 | 6 | 130 |  | 0 | 0 | P1163 | 1 | 6 | 32.36 | 130 | 20.05 | 0.23 | 0 | 0.05 | 1 | 20.05 | 20.05 | 20.05 | 0.23 | 0.23 | 0.23 | 0 | 0 | 0 | 32.3631 | 0 | 0 | 0 | 0.16101 | 0 | 0 | 2 | 0 | 2
189 | P1165 | 0 |  |  |  |  | P1165 | Asbestos Cement | [7 empty] | P1165 | 553.5373 | 6 | 130 |  | 0 | 0 | P1165 | 1 | 6 | 553.54 | 130 | 20.05 | 0.23 | 0.03 | 0.05 | 1 | 20.05 | 20.05 | 20.05 | 0.23 | 0.23 | 0.23 | 0.03 | 0.03 | 0.03 | 553.5373 | 0 | 0 | 0 | 0.16101 | 0 | 0 | 2 | 0 | 2
190 | P1167 | 0 |  |  |  |  | P1167 | Asbestos Cement | [7 empty] | P1167 | 69.7846 | 6 | 130 |  | 0 | 0 | P1167 | 1 | 6 | 69.78 | 130 | 19.91 | 0.23 | 0 | 0.05 | 1 | 19.91 | 19.91 | 19.91 | 0.23 | 0.23 | 0.23 | 0 | 0 | 0 | 69.7846 | 0 | 0 | 0 | 0.15988 | 0 | 0 | 2 | 0 | 2
191 | P1169 | 0 |  |  |  |  | P1169 | Asbestos Cement | [7 empty] | P1169 | 32.0556 | 6 | 130 |  | 0 | 0 | P1169 | 1 | 6 | 32.06 | 130 | 17.41 | 0.2 | 0 | 0.04 | 1 | 17.41 | 17.41 | 17.41 | 0.2 | 0.2 | 0.2 | 0 | 0 | 0 | 32.0556 | 0 | 0 | 0 | 0.13981 | 0 | 0 | 2 | 0 | 2
192 | P1171 | 0 |  |  |  |  | P1171 | Asbestos Cement | [7 empty] | P1171 | 669.507 | 6 | 130 |  | 0 | 0 | P1171 | 1 | 6 | 669.51 | 130 | 17.41 | 0.2 | 0.03 | 0.04 | 1 | 17.41 | 17.41 | 17.41 | 0.2 | 0.2 | 0.2 | 0.03 | 0.03 | 0.03 | 669.507 | 0 | 0 | 0 | 0.13981 | 0 | 0 | 2 | 0 | 2
193 | P1173 | 0 |  |  |  |  | P1173 | Asbestos Cement | [7 empty] | P1173 | 81.9388 | 10 | 130 |  | 0 | 0 | P1173 | -1 | 10 | 81.94 | 130 | 117.97 | 0.48 | 0.01 | 0.12 | 1 | 117.97 | 117.97 | 117.97 | 0.48 | 0.48 | 0.48 | 0.01 | 0.01 | 0.01 | 81.9388 | 1 | 1 | 1 | 0.94732 | 4 | 3 | 2 | 0 | 3
194 | P1175 | 0 |  |  |  |  | P1175 | Asbestos Cement | [7 empty] | P1175 | 96.202 | 10 | 130 |  | 0 | 0 | P1175 | -1 | 10 | 96.2 | 130 | 117.97 | 0.48 | 0.01 | 0.12 | 1 | 117.97 | 117.97 | 117.97 | 0.48 | 0.48 | 0.48 | 0.01 | 0.01 | 0.01 | 96.202 | 1 | 1 | 1 | 0.94732 | 4 | 3 | 2 | 0 | 3
195 | P1177 | 0 |  |  |  |  | P1177 | Asbestos Cement | [7 empty] | P1177 | 301.4872 | 10 | 130 |  | 0 | 0 | P1177 | -1 | 10 | 301.49 | 130 | 118.39 | 0.48 | 0.04 | 0.12 | 1 | 118.39 | 118.39 | 118.39 | 0.48 | 0.48 | 0.48 | 0.04 | 0.04 | 0.04 | 301.4872 | 1 | 0 | 1 | 0.95069 | 4 | 3 | 2 | 0 | 2
196 | P1179 | 0 |  |  |  |  | P1179 | Asbestos Cement | [7 empty] | P1179 | 792.2365 | 10 | 130 |  | 0 | 0 | P1179 | -1 | 10 | 792.24 | 130 | 118.39 | 0.48 | 0.09 | 0.12 | 1 | 118.39 | 118.39 | 118.39 | 0.48 | 0.48 | 0.48 | 0.09 | 0.09 | 0.09 | 792.2365 | 1 | 1 | 1 | 0.95069 | 4 | 3 | 2 | 0 | 3
197 | P1181 | 0 |  |  |  |  | P1181 | Asbestos Cement | [7 empty] | P1181 | 31.1884 | 10 | 130 |  | 0 | 0 | P1181 | -1 | 10 | 31.19 | 130 | 118.39 | 0.48 | 0 | 0.12 | 1 | 118.39 | 118.39 | 118.39 | 0.48 | 0.48 | 0.48 | 0 | 0 | 0 | 31.1884 | 0 | 1 | 1 | 0.95069 | 4 | 3 | 2 | 0 | 3
198 | P1183 | 0 |  |  |  |  | P1183 | Asbestos Cement | [7 empty] | P1183 | 551.1132 | 10 | 130 |  | 0 | 0 | P1183 | -1 | 10 | 551.11 | 130 | 123.7 | 0.51 | 0.07 | 0.13 | 1 | 123.7 | 123.7 | 123.7 | 0.51 | 0.51 | 0.51 | 0.07 | 0.07 | 0.07 | 551.1132 | 0 | 1 | 1 | 0.99333 | 4 | 3 | 2 | 0 | 3
199 | P1185 | 0 |  |  |  |  | P1185 | Asbestos Cement | [7 empty] | P1185 | 25.9618 | 10 | 130 |  | 0 | 0 | P1185 | -1 | 10 | 25.96 | 130 | 124.53 | 0.51 | 0 | 0.13 | 1 | 124.53 | 124.53 | 124.53 | 0.51 | 0.51 | 0.51 | 0 | 0 | 0 | 25.9618 | 0 | 1 | 1 | 1 | 4 | 3 | 2 | 0 | 3
200 | P1187 | 0 |  |  |  |  | P1187 | Asbestos Cement | [7 empty] | P1187 | 697.5476 | 10 | 130 |  | 0 | 0 | P1187 | -1 | 10 | 697.55 | 130 | 124.53 | 0.51 | 0.09 | 0.13 | 1 | 124.53 | 124.53 | 124.53 | 0.51 | 0.51 | 0.51 | 0.09 | 0.09 | 0.09 | 697.5476 | 0 | 1 | 1 | 1 | 4 | 3 | 2 | 0 | 3
201 | P1189 | 0 |  |  |  |  | P1189 | Asbestos Cement | [7 empty] | P1189 | 1110.0217 | 10 | 130 |  | 0 | 0 | P1189 | -1 | 10 | 1110.02 | 130 | 100.73 | 0.41 | 0.1 | 0.09 | 1 | 100.73 | 100.73 | 100.73 | 0.41 | 0.41 | 0.41 | 0.1 | 0.1 | 0.1 | 1110.0217 | 0 | 0 | 0 | 0.80888 | 4 | 3 | 2 | 0 | 2
202 | P1191 | 0 |  |  |  |  | P1191 | Asbestos Cement | [7 empty] | P1191 | 285.3592 | 10 | 130 |  | 0 | 0 | P1191 | -1 | 10 | 285.36 | 130 | 100.73 | 0.41 | 0.03 | 0.09 | 1 | 100.73 | 100.73 | 100.73 | 0.41 | 0.41 | 0.41 | 0.03 | 0.03 | 0.03 | 285.3592 | 0 | 0 | 0 | 0.80888 | 4 | 3 | 2 | 0 | 2
203 | P1193 | 0 |  |  |  |  | P1193 | Asbestos Cement | [7 empty] | P1193 | 401.9279 | 10 | 130 |  | 0 | 0 | P1193 | 1 | 10 | 401.93 | 130 | 100.73 | 0.41 | 0.04 | 0.09 | 1 | 100.73 | 100.73 | 100.73 | 0.41 | 0.41 | 0.41 | 0.04 | 0.04 | 0.04 | 401.9279 | 0 | 0 | 0 | 0.80888 | 4 | 3 | 2 | 0 | 2
204 | P1195 | 0 |  |  |  |  | P1195 | Asbestos Cement | [7 empty] | P1195 | 30.5607 | 8 | 130 |  | 0 | 0 | P1195 | -1 | 8 | 30.56 | 130 | 24.5 | 0.16 | 0 | 0.02 | 1 | 24.5 | 24.5 | 24.5 | 0.16 | 0.16 | 0.16 | 0 | 0 | 0 | 30.5607 | 0 | 1 | 1 | 0.19674 | 0 | 3 | 2 | 0 | 3
205 | P1197 | 0 |  |  |  |  | P1197 | Asbestos Cement | [7 empty] | P1197 | 320.279 | 8 | 130 |  | 0 | 0 | P1197 | -1 | 8 | 320.28 | 130 | 24.5 | 0.16 | 0.01 | 0.02 | 1 | 24.5 | 24.5 | 24.5 | 0.16 | 0.16 | 0.16 | 0.01 | 0.01 | 0.01 | 320.279 | 0 | 1 | 1 | 0.19674 | 0 | 3 | 2 | 0 | 3
206 | P1199 | 0 |  |  |  |  | P1199 | Asbestos Cement | [7 empty] | P1199 | 875.9424 | 8 | 130 |  | 0 | 0 | P1199 | -1 | 8 | 875.94 | 130 | 25.06 | 0.16 | 0.02 | 0.02 | 1 | 25.06 | 25.06 | 25.06 | 0.16 | 0.16 | 0.16 | 0.02 | 0.02 | 0.02 | 875.9424 | 0 | 0 | 0 | 0.20124 | 0 | 3 | 2 | 0 | 2
207 | P1201 | 0 |  |  |  |  | P1201 | Asbestos Cement | [7 empty] | P1201 | 599.2737 | 8 | 130 |  | 0 | 0 | P1201 | -1 | 8 | 599.27 | 130 | 26.03 | 0.17 | 0.01 | 0.02 | 1 | 26.03 | 26.03 | 26.03 | 0.17 | 0.17 | 0.17 | 0.01 | 0.01 | 0.01 | 599.2737 | 0 | 1 | 1 | 0.20903 | 0 | 3 | 2 | 0 | 3
208 | P1203 | 0 |  |  |  |  | P1203 | Asbestos Cement | [7 empty] | P1203 | 616.7832 | 8 | 130 |  | 0 | 0 | P1203 | -1 | 8 | 616.78 | 130 | 26.86 | 0.17 | 0.01 | 0.02 | 1 | 26.86 | 26.86 | 26.86 | 0.17 | 0.17 | 0.17 | 0.01 | 0.01 | 0.01 | 616.7832 | 0 | 0 | 0 | 0.21569 | 0 | 3 | 2 | 0 | 2
209 | P1205 | 0 |  |  |  |  | P1205 | Asbestos Cement | [7 empty] | P1205 | 33.5358 | 6 | 130 |  | 0 | 0 | P1205 | 1 | 6 | 33.54 | 130 | 2.82 | 0.03 | 0 | 0 | 1 | 2.82 | 2.82 | 2.82 | 0.03 | 0.03 | 0.03 | 0 | 0 | 0 | 33.5358 | 0 | 0 | 0 | 0.022645 | 0 | 0 | 0 | 1 | 1
210 | P1207 | 0 |  |  |  |  | P1207 | Asbestos Cement | [7 empty] | P1207 | 94.3496 | 6 | 130 |  | 0 | 0 | P1207 | 1 | 6 | 94.35 | 130 | 2.82 | 0.03 | 0 | 0 | 1 | 2.82 | 2.82 | 2.82 | 0.03 | 0.03 | 0.03 | 0 | 0 | 0 | 94.3496 | 0 | 0 | 0 | 0.022645 | 0 | 0 | 0 | 1 | 1
211 | P1209 | 0 |  |  |  |  | P1209 | Asbestos Cement | [7 empty] | P1209 | 324.6951 | 6 | 130 |  | 0 | 0 | P1209 | 1 | 6 | 324.7 | 130 | 2.55 | 0.03 | 0 | 0 | 1 | 2.55 | 2.55 | 2.55 | 0.03 | 0.03 | 0.03 | 0 | 0 | 0 | 324.6951 | 0 | 0 | 0 | 0.020477 | 0 | 0 | 0 | 1 | 1
212 | P1211 | 0 |  |  |  |  | P1211 | Asbestos Cement | [7 empty] | P1211 | 285.7767 | 6 | 130 |  | 0 | 0 | P1211 | -1 | 6 | 285.78 | 130 | 17.41 | 0.2 | 0.01 | 0.04 | 1 | 17.41 | 17.41 | 17.41 | 0.2 | 0.2 | 0.2 | 0.01 | 0.01 | 0.01 | 285.7767 | 0 | 0 | 0 | 0.13981 | 0 | 0 | 2 | 0 | 2
213 | P1213 | 0 |  |  |  |  | P1213 | Asbestos Cement | [7 empty] | P1213 | 73.0977 | 6 | 130 |  | 0 | 0 | P1213 | 0 | 6 | 73.1 | 130 | 0 | 0 | 0 | 0 | 1 | 0 | 0 | 0 | 0 | 0 | 0 | 0 | 0 | 0 | 73.0977 | 0 | 0 | 0 | 0 | 0 | 0 | 0 | 1 | 1
214 | P1215 | 0 |  |  |  |  | P1215 | Asbestos Cement | [7 empty] | P1215 | 45.4202 | 2 | 130 |  | 0 | 0 | P1215 | -1 | 2 | 45.42 | 130 | 1.32 | 0.13 | 0 | 0.07 | 1 | 1.32 | 1.32 | 1.32 | 0.13 | 0.13 | 0.13 | 0 | 0 | 0 | 45.4202 | 0 | 0 | 0 | 0.0106 | 0 | 0 | 0 | 1 | 1
215 | P1217 | 0 |  |  |  |  | P1217 | Asbestos Cement | [7 empty] | P1217 | 43.3172 | 6 | 130 |  | 0 | 0 | P1217 | -1 | 6 | 43.32 | 130 | 6.52 | 0.07 | 0 | 0.01 | 1 | 6.52 | 6.52 | 6.52 | 0.07 | 0.07 | 0.07 | 0 | 0 | 0 | 43.3172 | 0 | 0 | 0 | 0.052357 | 0 | 0 | 2 | 0 | 2
216 | P1219 | 0 |  |  |  |  | P1219 | Asbestos Cement | [7 empty] | P1219 | 304.4578 | 6 | 130 |  | 0 | 0 | P1219 | -1 | 6 | 304.46 | 130 | 6.52 | 0.07 | 0 | 0.01 | 1 | 6.52 | 6.52 | 6.52 | 0.07 | 0.07 | 0.07 | 0 | 0 | 0 | 304.4578 | 0 | 0 | 0 | 0.052357 | 0 | 0 | 2 | 0 | 2
217 | P1221 | 0 |  |  |  |  | P1221 | Asbestos Cement | [7 empty] | P1221 | 230.9574 | 8 | 130 |  | 0 | 0 | P1221 | -1 | 8 | 230.96 | 130 | 7.91 | 0.05 | 0 | 0 | 1 | 7.91 | 7.91 | 7.91 | 0.05 | 0.05 | 0.05 | 0 | 0 | 0 | 230.9574 | 0 | 0 | 0 | 0.063519 | 0 | 0 | 2 | 0 | 2
218 | P1223 | 0 |  |  |  |  | P1223 | Asbestos Cement | [7 empty] | P1223 | 549.3485 | 8 | 130 |  | 0 | 0 | P1223 | -1 | 8 | 549.35 | 130 | 7.91 | 0.05 | 0 | 0 | 1 | 7.91 | 7.91 | 7.91 | 0.05 | 0.05 | 0.05 | 0 | 0 | 0 | 549.3485 | 0 | 0 | 0 | 0.063519 | 0 | 0 | 2 | 0 | 2
219 | P1225 | 0 |  |  |  |  | P1225 | Asbestos Cement | [7 empty] | P1225 | 234.298 | 8 | 130 |  | 0 | 0 | P1225 | -1 | 8 | 234.3 | 130 | 8.32 | 0.05 | 0 | 0 | 1 | 8.32 | 8.32 | 8.32 | 0.05 | 0.05 | 0.05 | 0 | 0 | 0 | 234.298 | 0 | 0 | 0 | 0.066811 | 0 | 0 | 2 | 0 | 2
220 | P1227 | 0 |  |  |  |  | P1227 | Asbestos Cement | [7 empty] | P1227 | 28.8284 | 8 | 130 |  | 0 | 0 | P1227 | -1 | 8 | 28.83 | 130 | 8.32 | 0.05 | 0 | 0 | 1 | 8.32 | 8.32 | 8.32 | 0.05 | 0.05 | 0.05 | 0 | 0 | 0 | 28.8284 | 0 | 0 | 0 | 0.066811 | 0 | 0 | 2 | 0 | 2
221 | P1229 | 0 |  |  |  |  | P1229 | Asbestos Cement | [7 empty] | P1229 | 35.6522 | 6 | 130 |  | 0 | 0 | P1229 | 1 | 6 | 35.65 | 130 | 0.56 | 0.01 | 0 | 0 | 1 | 0.56 | 0.56 | 0.56 | 0.01 | 0.01 | 0.01 | 0 | 0 | 0 | 35.6522 | 0 | 0 | 0 | 0.0044969 | 0 | 0 | 0 | 1 | 1
222 | P1231 | 0 |  |  |  |  | P1231 | Asbestos Cement | [7 empty] | P1231 | 800.7973 | 6 | 130 |  | 0 | 0 | P1231 | 1 | 6 | 800.8 | 130 | 0.56 | 0.01 | 0 | 0 | 1 | 0.56 | 0.56 | 0.56 | 0.01 | 0.01 | 0.01 | 0 | 0 | 0 | 800.7973 | 0 | 0 | 0 | 0.0044969 | 0 | 0 | 0 | 1 | 1
223 | P1233 | 0 |  |  |  |  | P1233 | Asbestos Cement | [7 empty] | P1233 | 21.7208 | 6 | 130 |  | 0 | 0 | P1233 | -1 | 6 | 21.72 | 130 | 35.44 | 0.4 | 0 | 0.15 | 1 | 35.44 | 35.44 | 35.44 | 0.4 | 0.4 | 0.4 | 0 | 0 | 0 | 21.7208 | 0 | 1 | 1 | 0.28459 | 4 | 3 | 2 | 0 | 3
224 | P1235 | 0 |  |  |  |  | P1235 | Asbestos Cement | [7 empty] | P1235 | 351.3 | 6 | 130 |  | 0 | 0 | P1235 | -1 | 6 | 351.3 | 130 | 35.44 | 0.4 | 0.05 | 0.15 | 1 | 35.44 | 35.44 | 35.44 | 0.4 | 0.4 | 0.4 | 0.05 | 0.05 | 0.05 | 351.3 | 0 | 0 | 0 | 0.28459 | 4 | 3 | 2 | 0 | 2
225 | P1237 | 0 |  |  |  |  | P1237 | Asbestos Cement | [7 empty] | P1237 | 140.2339 | 6 | 130 |  | 0 | 0 | P1237 | -1 | 6 | 140.23 | 130 | 35.44 | 0.4 | 0.02 | 0.15 | 1 | 35.44 | 35.44 | 35.44 | 0.4 | 0.4 | 0.4 | 0.02 | 0.02 | 0.02 | 140.2339 | 0 | 1 | 1 | 0.28459 | 4 | 3 | 2 | 0 | 3
226 | P1239 | 0 |  |  |  |  | P1239 | Asbestos Cement | [7 empty] | P1239 | 268.681 | 6 | 130 |  | 0 | 0 | P1239 | -1 | 6 | 268.68 | 130 | 35.44 | 0.4 | 0.04 | 0.15 | 1 | 35.44 | 35.44 | 35.44 | 0.4 | 0.4 | 0.4 | 0.04 | 0.04 | 0.04 | 268.681 | 0 | 1 | 1 | 0.28459 | 4 | 3 | 2 | 0 | 3
227 | P1241 | 0 |  |  |  |  | P1241 | Asbestos Cement | [7 empty] | P1241 | 328.9021 | 6 | 130 |  | 0 | 0 | P1241 | -1 | 6 | 328.9 | 130 | 35.58 | 0.4 | 0.05 | 0.15 | 1 | 35.58 | 35.58 | 35.58 | 0.4 | 0.4 | 0.4 | 0.05 | 0.05 | 0.05 | 328.9021 | 0 | 0 | 0 | 0.28571 | 4 | 3 | 2 | 0 | 2
228 | P1243 | 0 |  |  |  |  | P1243 | Asbestos Cement | [7 empty] | P1243 | 111.1683 | 6 | 130 |  | 0 | 0 | P1243 | 1 | 6 | 111.17 | 130 | 36.41 | 0.41 | 0.02 | 0.16 | 1 | 36.41 | 36.41 | 36.41 | 0.41 | 0.41 | 0.41 | 0.02 | 0.02 | 0.02 | 111.1683 | 0 | 0 | 0 | 0.29238 | 4 | 3 | 2 | 0 | 2
229 | P1245 | 0 |  |  |  |  | P1245 | Asbestos Cement | [7 empty] | P1245 | 261.7776 | 6 | 130 |  | 0 | 0 | P1245 | 1 | 6 | 261.78 | 130 | 0.97 | 0.01 | 0 | 0 | 1 | 0.97 | 0.97 | 0.97 | 0.01 | 0.01 | 0.01 | 0 | 0 | 0 | 261.7776 | 0 | 0 | 0 | 0.0077893 | 0 | 0 | 0 | 1 | 1
230 | P1247 | 0 |  |  |  |  | P1247 | Asbestos Cement | [7 empty] | P1247 | 65.3192 | 6 | 130 |  | 0 | 0 | P1247 | 1 | 6 | 65.32 | 130 | 0.69 | 0.01 | 0 | 0 | 1 | 0.69 | 0.69 | 0.69 | 0.01 | 0.01 | 0.01 | 0 | 0 | 0 | 65.3192 | 0 | 0 | 0 | 0.0055408 | 0 | 0 | 0 | 1 | 1
231 | P1249 | 0 |  |  |  |  | P1249 | Asbestos Cement | [7 empty] | P1249 | 519.2415 | 6 | 130 |  | 0 | 0 | P1249 | 1 | 6 | 519.24 | 130 | 0.69 | 0.01 | 0 | 0 | 1 | 0.69 | 0.69 | 0.69 | 0.01 | 0.01 | 0.01 | 0 | 0 | 0 | 519.2415 | 0 | 0 | 0 | 0.0055408 | 0 | 0 | 0 | 1 | 1
232 | P1251 | 0 |  |  |  |  | P1251 | PVC | [7 empty] | P1251 | 614.2625 | 6 | 130 |  | 0 | 0 | P1251 | 1 | 6 | 614.26 | 130 | 0.69 | 0.01 | 0 | 0 | 1 | 0.69 | 0.69 | 0.69 | 0.01 | 0.01 | 0.01 | 0 | 0 | 0 | 614.2625 | 0 | 0 | 0 | 0.0055408 | 0 | 0 | 0 | 1 | 1
233 | P1253 | 0 |  |  |  |  | P1253 | PVC | [7 empty] | P1253 | 43.2521 | 6 | 130 |  | 0 | 0 | P1253 | 1 | 6 | 43.25 | 130 | 0.69 | 0.01 | 0 | 0 | 1 | 0.69 | 0.69 | 0.69 | 0.01 | 0.01 | 0.01 | 0 | 0 | 0 | 43.2521 | 0 | 0 | 0 | 0.0055408 | 0 | 0 | 0 | 1 | 1
234 | P1255 | 0 |  |  |  |  | P1255 | PVC | [7 empty] | P1255 | 24.7611 | 6 | 130 |  | 0 | 0 | P1255 | 1 | 6 | 24.76 | 130 | 23.26 | 0.26 | 0 | 0.07 | 1 | 23.26 | 23.26 | 23.26 | 0.26 | 0.26 | 0.26 | 0 | 0 | 0 | 24.7611 | 1 | 1 | 1 | 0.18678 | 0 | 3 | 2 | 0 | 3
235 | P1257 | 0 |  |  |  |  | P1257 | PVC | [7 empty] | P1257 | 1193.7275 | 6 | 130 |  | 0 | 0 | P1257 | 1 | 6 | 1193.73 | 130 | 23.26 | 0.26 | 0.08 | 0.07 | 1 | 23.26 | 23.26 | 23.26 | 0.26 | 0.26 | 0.26 | 0.08 | 0.08 | 0.08 | 1193.7275 | 0 | 0 | 0 | 0.18678 | 0 | 3 | 2 | 0 | 2
236 | P1259 | 0 |  |  |  |  | P1259 | PVC | [7 empty] | P1259 | 967.5317 | 6 | 130 |  | 0 | 0 | P1259 | 1 | 6 | 967.53 | 130 | 23.26 | 0.26 | 0.07 | 0.07 | 1 | 23.26 | 23.26 | 23.26 | 0.26 | 0.26 | 0.26 | 0.07 | 0.07 | 0.07 | 967.5317 | 0 | 0 | 0 | 0.18678 | 0 | 3 | 2 | 0 | 2
237 | P1261 | 0 |  |  |  |  | P1261 | PVC | [7 empty] | P1261 | 33.308 | 6 | 130 |  | 0 | 0 | P1261 | 1 | 6 | 33.31 | 130 | 23.26 | 0.26 | 0 | 0.07 | 1 | 23.26 | 23.26 | 23.26 | 0.26 | 0.26 | 0.26 | 0 | 0 | 0 | 33.308 | 0 | 0 | 0 | 0.18678 | 0 | 3 | 2 | 0 | 2
238 | P1263 | 0 |  |  |  |  | P1263 | PVC | [7 empty] | P1263 | 228.6381 | 6 | 130 |  | 0 | 0 | P1263 | -1 | 6 | 228.64 | 130 | 28.5 | 0.32 | 0.02 | 0.1 | 1 | 28.5 | 28.5 | 28.5 | 0.32 | 0.32 | 0.32 | 0.02 | 0.02 | 0.02 | 228.6381 | 0 | 0 | 0 | 0.22886 | 0 | 3 | 2 | 0 | 2
239 | P1265 | 0 |  |  |  |  | P1265 | PVC | [7 empty] | P1265 | 62.3476 | 6 | 130 |  | 0 | 0 | P1265 | -1 | 6 | 62.35 | 130 | 6.64 | 0.08 | 0 | 0.01 | 1 | 6.64 | 6.64 | 6.64 | 0.08 | 0.08 | 0.08 | 0 | 0 | 0 | 62.3476 | 0 | 0 | 0 | 0.05332 | 0 | 0 | 2 | 0 | 2
240 | P1267 | 0 |  |  |  |  | P1267 | PVC | [7 empty] | P1267 | 528.5273 | 6 | 130 |  | 0 | 0 | P1267 | -1 | 6 | 528.53 | 130 | 6.78 | 0.08 | 0 | 0.01 | 1 | 6.78 | 6.78 | 6.78 | 0.08 | 0.08 | 0.08 | 0 | 0 | 0 | 528.5273 | 0 | 0 | 0 | 0.054445 | 0 | 0 | 2 | 0 | 2
241 | P1269 | 0 |  |  |  |  | P1269 | PVC | [7 empty] | P1269 | 455.583 | 6 | 130 |  | 0 | 0 | P1269 | -1 | 6 | 455.58 | 130 | 6.78 | 0.08 | 0 | 0.01 | 1 | 6.78 | 6.78 | 6.78 | 0.08 | 0.08 | 0.08 | 0 | 0 | 0 | 455.583 | 0 | 0 | 0 | 0.054445 | 0 | 0 | 2 | 0 | 2
242 | P1271 | 0 |  |  |  |  | P1271 | PVC | [7 empty] | P1271 | 31.6583 | 6 | 130 |  | 0 | 0 | P1271 | -1 | 6 | 31.66 | 130 | 6.78 | 0.08 | 0 | 0.01 | 1 | 6.78 | 6.78 | 6.78 | 0.08 | 0.08 | 0.08 | 0 | 0 | 0 | 31.6583 | 0 | 1 | 1 | 0.054445 | 0 | 0 | 2 | 0 | 2
243 | P1273 | 0 |  |  |  |  | P1273 | PVC | [7 empty] | P1273 | 425.8699 | 2 | 130 |  | 0 | 0 | P1273 | 0 | 2 | 425.87 | 130 | 0 | 0 | 0 | 0 | 1 | 0 | 0 | 0 | 0 | 0 | 0 | 0 | 0 | 0 | 425.8699 | 0 | 0 | 0 | 0 | 0 | 0 | 0 | 1 | 1
244 | P1275 | 0 |  |  |  |  | P1275 | Galvanized Iron | [7 empty] | P1275 | 34.1963 | 2 | 130 |  | 0 | 0 | P1275 | 1 | 2 | 34.2 | 130 | 5.17 | 0.53 | 0.03 | 0.91 | 1 | 5.17 | 5.17 | 5.17 | 0.53 | 0.53 | 0.53 | 0.03 | 0.03 | 0.03 | 34.1963 | 0 | 1 | 1 | 0.041516 | 0 | 0 | 2 | 0 | 2
245 | P1277 | 0 |  |  |  |  | P1277 | Galvanized Iron | [7 empty] | P1277 | 216.6383 | 2 | 130 |  | 0 | 0 | P1277 | 1 | 2 | 216.64 | 130 | 5.17 | 0.53 | 0.2 | 0.91 | 1 | 5.17 | 5.17 | 5.17 | 0.53 | 0.53 | 0.53 | 0.2 | 0.2 | 0.2 | 216.6383 | 0 | 0 | 0 | 0.041516 | 0 | 0 | 2 | 0 | 2
246 | P1279 | 0 |  |  |  |  | P1279 | Galvanized Iron | [7 empty] | P1279 | 456.6984 | 2 | 130 |  | 0 | 0 | P1279 | 1 | 2 | 456.7 | 130 | 4.62 | 0.47 | 0.34 | 0.74 | 1 | 4.62 | 4.62 | 4.62 | 0.47 | 0.47 | 0.47 | 0.34 | 0.34 | 0.34 | 456.6984 | 0 | 0 | 0 | 0.037099 | 0 | 0 | 2 | 0 | 2
247 | P1281 | 0 |  |  |  |  | P1281 | PVC | [7 empty] | P1281 | 397.5574 | 2 | 130 |  | 0 | 0 | P1281 | 1 | 2 | 397.56 | 130 | 0.28 | 0.03 | 0 | 0 | 1 | 0.28 | 0.28 | 0.28 | 0.03 | 0.03 | 0.03 | 0 | 0 | 0 | 397.5574 | 0 | 0 | 0 | 0.0022485 | 0 | 0 | 0 | 1 | 1
248 | P1283 | 0 |  |  |  |  | P1283 | PVC | [7 empty] | P1283 | 835.3463 | 6 | 130 |  | 0 | 0 | P1283 | -1 | 6 | 835.35 | 130 | 6.75 | 0.08 | 0.01 | 0.01 | 1 | 6.75 | 6.75 | 6.75 | 0.08 | 0.08 | 0.08 | 0.01 | 0.01 | 0.01 | 835.3463 | 0 | 0 | 0 | 0.054204 | 0 | 0 | 2 | 0 | 2
249 | P1285 | 0 |  |  |  |  | P1285 | PVC | [7 empty] | P1285 | 964.1687 | 6 | 130 |  | 0 | 0 | P1285 | -1 | 6 | 964.17 | 130 | 7.72 | 0.09 | 0.01 | 0.01 | 1 | 7.72 | 7.72 | 7.72 | 0.09 | 0.09 | 0.09 | 0.01 | 0.01 | 0.01 | 964.1687 | 0 | 0 | 0 | 0.061993 | 0 | 0 | 2 | 0 | 2
250 | P1287 | 0 |  |  |  |  | P1287 | Galvanized Iron | [7 empty] | P1287 | 341.4389 | 3 | 130 |  | 0 | 0 | P1287 | 0 | 3 | 341.44 | 130 | 0 | 0 | 0 | 0 | 1 | 0 | 0 | 0 | 0 | 0 | 0 | 0 | 0 | 0 | 341.4389 | 0 | 0 | 0 | 0 | 0 | 0 | 0 | 1 | 1
251 | P1289 | 0 |  |  |  |  | P1289 | Galvanized Iron | [7 empty] | P1289 | 42.4774 | 3 | 130 |  | 0 | 0 | P1289 | 0 | 3 | 42.48 | 130 | 0 | 0 | 0 | 0 | 1 | 0 | 0 | 0 | 0 | 0 | 0 | 0 | 0 | 0 | 42.4774 | 0 | 0 | 0 | 0 | 0 | 0 | 0 | 1 | 1
252 | P1291 | 0 |  |  |  |  | P1291 | Galvanized Iron | [7 empty] | P1291 | 34.7979 | 1.5 | 130 |  | 0 | 0 | P1291 | 1 | 1.5 | 34.8 | 130 | 0.14 | 0.03 | 0 | 0.01 | 1 | 0.14 | 0.14 | 0.14 | 0.03 | 0.03 | 0.03 | 0 | 0 | 0 | 34.7979 | 0 | 0 | 0 | 0.0011242 | 0 | 0 | 0 | 1 | 1
253 | P1293 | 0 |  |  |  |  | P1293 | Galvanized Iron | [7 empty] | P1293 | 339.3426 | 1.5 | 130 |  | 0 | 0 | P1293 | 1 | 1.5 | 339.34 | 130 | 0.14 | 0.03 | 0 | 0 | 1 | 0.14 | 0.14 | 0.14 | 0.03 | 0.03 | 0.03 | 0 | 0 | 0 | 339.3426 | 0 | 0 | 0 | 0.0011242 | 0 | 0 | 0 | 1 | 1
254 | P1295 | 0 |  |  |  |  | P1295 | Galvanized Iron | [7 empty] | P1295 | 91.1613 | 1.5 | 130 |  | 0 | 0 | P1295 | 1 | 1.5 | 91.16 | 130 | 0.69 | 0.13 | 0.01 | 0.09 | 1 | 0.69 | 0.69 | 0.69 | 0.13 | 0.13 | 0.13 | 0.01 | 0.01 | 0.01 | 91.1613 | 0 | 0 | 0 | 0.0055408 | 0 | 0 | 0 | 1 | 1
255 | P1297 | 0 |  |  |  |  | P1297 | Galvanized Iron | [7 empty] | P1297 | 1702.0584 | 1.5 | 130 |  | 0 | 0 | P1297 | 1 | 1.5 | 1702.06 | 130 | 0.69 | 0.13 | 0.15 | 0.09 | 1 | 0.69 | 0.69 | 0.69 | 0.13 | 0.13 | 0.13 | 0.15 | 0.15 | 0.15 | 1702.0584 | 0 | 0 | 0 | 0.0055408 | 0 | 0 | 0 | 1 | 1
256 | P1299 | 0 |  |  |  |  | P1299 | PVC | [7 empty] | P1299 | 39.3228 | 6 | 130 |  | 0 | 0 | P1299 | 0 | 6 | 39.32 | 130 | 0 | 0 | 0 | 0 | 1 | 0 | 0 | 0 | 0 | 0 | 0 | 0 | 0 | 0 | 39.3228 | 0 | 0 | 0 | 0 | 0 | 0 | 0 | 1 | 1
257 | P1301 | 0 |  |  |  |  | P1301 | PVC | [7 empty] | P1301 | 953.2464 | 6 | 130 |  | 0 | 0 | P1301 | 0 | 6 | 953.25 | 130 | 0 | 0 | 0 | 0 | 1 | 0 | 0 | 0 | 0 | 0 | 0 | 0 | 0 | 0 | 953.2464 | 0 | 0 | 0 | 0 | 0 | 0 | 0 | 1 | 1
258 | P1303 | 0 |  |  |  |  | P1303 | Cast Iron | [7 empty] | P1303 | 30.7053 | 6 | 130 |  | 0 | 0 | P1303 | -1 | 6 | 30.71 | 130 | 12.33 | 0.14 | 0 | 0.02 | 1 | 12.33 | 12.33 | 12.33 | 0.14 | 0.14 | 0.14 | 0 | 0 | 0 | 30.7053 | 1 | 1 | 1 | 0.099012 | 0 | 0 | 2 | 0 | 2
259 | P1305 | 0 |  |  |  |  | P1305 | Cast Iron | [7 empty] | P1305 | 372.3719 | 6 | 130 |  | 0 | 0 | P1305 | -1 | 6 | 372.37 | 130 | 12.33 | 0.14 | 0.01 | 0.02 | 1 | 12.33 | 12.33 | 12.33 | 0.14 | 0.14 | 0.14 | 0.01 | 0.01 | 0.01 | 372.3719 | 1 | 0 | 1 | 0.099012 | 0 | 0 | 2 | 0 | 2
260 | P1307 | 0 |  |  |  |  | P1307 | PVC | [7 empty] | P1307 | 422.595 | 2 | 130 |  | 0 | 0 | P1307 | 0 | 2 | 422.6 | 130 | 0 | 0 | 0 | 0 | 1 | 0 | 0 | 0 | 0 | 0 | 0 | 0 | 0 | 0 | 422.595 | 0 | 0 | 0 | 0 | 0 | 0 | 0 | 1 | 1
261 | P1309 | 0 |  |  |  |  | P1309 | Cast iron | [7 empty] | P1309 | 25.228 | 8 | 130 |  | 0 | 0 | P1309 | 1 | 8 | 25.23 | 130 | 48.18 | 0.31 | 0 | 0.07 | 1 | 48.18 | 48.18 | 48.18 | 0.31 | 0.31 | 0.31 | 0 | 0 | 0 | 25.228 | 0 | 1 | 1 | 0.38689 | 4 | 3 | 2 | 0 | 3
262 | P1311 | 0 |  |  |  |  | P1311 | [8 empty] | P1311 | 180 | 8 | 130 | 0 | 0 | 0 | P1311 | -1 | 8 | 180 | 130 | 48.18 | 0.31 | 0.01 | 0.07 | 1 | 48.18 | 48.18 | 48.18 | 0.31 | 0.31 | 0.31 | 0.01 | 0.01 | 0.01 | 170.8755 | 0 | 0 | 0 | 0.38689 | 4 | 3 | 2 | 0 | 2
263 | P1313 | 0 |  |  |  |  | P1313 | Cast Iron | [7 empty] | P1313 | 125.4573 | 6 | 130 |  | 0 | 0 | P1313 | 0 | 6 | 125.46 | 130 | 0 | 0 | 0 | 0 | 1 | 0 | 0 | 0 | 0 | 0 | 0 | 0 | 0 | 0 | 125.4573 | 0 | 0 | 0 | 0 | 0 | 0 | 0 | 1 | 1
264 | P1315 | 0 |  |  |  |  | P1315 | Ductile Iron | [7 empty] | P1315 | 172.4637 | 8 | 130 |  | 0 | 0 | P1315 | 0 | 8 | 172.46 | 130 | 0 | 0 | 0 | 0 | 1 | 0 | 0 | 0 | 0 | 0 | 0 | 0 | 0 | 0 | 172.4637 | 0 | 1 | 1 | 0 | 0 | 0 | 0 | 1 | 2
265 | P1317 | 0 |  |  |  |  | P1317 | Ductile Iron | [7 empty] | P1317 | 135.5656 | 6 | 130 |  | 0 | 0 | P1317 | 0 | 6 | 135.57 | 130 | 0 | 0 | 0 | 0 | 1 | 0 | 0 | 0 | 0 | 0 | 0 | 0 | 0 | 0 | 135.5656 | 0 | 0 | 0 | 0 | 0 | 0 | 0 | 1 | 1
266 | P1319 | 0 |  |  |  |  | P1319 | Asbestos Cement | [7 empty] | P1319 | 39.5614 | 6 | 130 |  | 0 | 0 | P1319 | 1 | 6 | 39.56 | 130 | 1.11 | 0.01 | 0 | 0 | 1 | 1.11 | 1.11 | 1.11 | 0.01 | 0.01 | 0.01 | 0 | 0 | 0 | 39.5614 | 0 | 1 | 1 | 0.0089135 | 0 | 0 | 0 | 1 | 2
267 | P1321 | 0 |  |  |  |  | P1321 | Asbestos Cement | [7 empty] | P1321 | 373.185 | 6 | 130 |  | 0 | 0 | P1321 | 1 | 6 | 373.19 | 130 | 1.11 | 0.01 | 0 | 0 | 1 | 1.11 | 1.11 | 1.11 | 0.01 | 0.01 | 0.01 | 0 | 0 | 0 | 373.185 | 0 | 0 | 0 | 0.0089135 | 0 | 0 | 0 | 1 | 1
268 | P1323 | 0 |  |  |  |  | P1323 | Asbestos Cement | [7 empty] | P1323 | 214.5076 | 6 | 130 |  | 0 | 0 | P1323 | 1 | 6 | 214.51 | 130 | 0.14 | 0 | 0 | 0 | 1 | 0.14 | 0.14 | 0.14 | 0 | 0 | 0 | 0 | 0 | 0 | 214.5076 | 0 | 0 | 0 | 0.0011242 | 0 | 0 | 0 | 1 | 1
269 | P1325 | 0 |  |  |  |  | P1325 | Asbestos Cement | [7 empty] | P1325 | 493.642 | 6 | 130 |  | 0 | 0 | P1325 | 0 | 6 | 493.64 | 130 | 0 | 0 | 0 | 0 | 1 | 0 | 0 | 0 | 0 | 0 | 0 | 0 | 0 | 0 | 493.642 | 0 | 0 | 0 | 0 | 0 | 0 | 0 | 1 | 1
270 | P1327 | 0 |  |  |  |  | P1327 | Ductile Iron | [7 empty] | P1327 | 887.9472 | 6 | 130 |  | 0 | 0 | P1327 | 1 | 6 | 887.95 | 130 | 1.25 | 0.01 | 0 | 0 | 1 | 1.25 | 1.25 | 1.25 | 0.01 | 0.01 | 0.01 | 0 | 0 | 0 | 887.9472 | 0 | 0 | 0 | 0.010038 | 0 | 0 | 0 | 1 | 1
271 | P1329 | 0 |  |  |  |  | P1329 | Ductile Iron | [7 empty] | P1329 | 58.0959 | 6 | 130 |  | 0 | 0 | P1329 | 1 | 6 | 58.1 | 130 | 2.78 | 0.03 | 0 | 0 | 1 | 2.78 | 2.78 | 2.78 | 0.03 | 0.03 | 0.03 | 0 | 0 | 0 | 58.0959 | 0 | 0 | 0 | 0.022324 | 0 | 0 | 0 | 1 | 1
272 | P1331 | 0 |  |  |  |  | P1331 | Ductile Iron | [7 empty] | P1331 | 334.6828 | 6 | 130 |  | 0 | 0 | P1331 | 1 | 6 | 334.68 | 130 | 2.78 | 0.03 | 0 | 0 | 1 | 2.78 | 2.78 | 2.78 | 0.03 | 0.03 | 0.03 | 0 | 0 | 0 | 334.6828 | 0 | 0 | 0 | 0.022324 | 0 | 0 | 0 | 1 | 1
273 | P1333 | 0 |  |  |  |  | P1333 | Ductile Iron | [7 empty] | P1333 | 129.4034 | 6 | 130 |  | 0 | 0 | P1333 | 0 | 6 | 129.4 | 130 | 0 | 0 | 0 | 0 | 1 | 0 | 0 | 0 | 0 | 0 | 0 | 0 | 0 | 0 | 129.4034 | 0 | 0 | 0 | 0 | 0 | 0 | 0 | 1 | 1
274 | P1335 | 0 |  |  |  |  | P1335 | Ductile Iron | [7 empty] | P1335 | 246.0534 | 6 | 130 |  | 0 | 0 | P1335 | 1 | 6 | 246.05 | 130 | 0.14 | 0 | 0 | 0 | 1 | 0.14 | 0.14 | 0.14 | 0 | 0 | 0 | 0 | 0 | 0 | 246.0534 | 0 | 0 | 0 | 0.0011242 | 0 | 0 | 0 | 1 | 1
275 | P1337 | 0 |  |  |  |  | P1337 | Ductile Iron | [7 empty] | P1337 | 920.0333 | 6 | 130 |  | 0 | 0 | P1337 | -1 | 6 | 920.03 | 130 | 0.49 | 0.01 | 0 | 0 | 1 | 0.49 | 0.49 | 0.49 | 0.01 | 0.01 | 0.01 | 0 | 0 | 0 | 920.0333 | 0 | 0 | 0 | 0.0039348 | 0 | 0 | 0 | 1 | 1
276 | P1339 | 0 |  |  |  |  | P1339 | Ductile Iron | [7 empty] | P1339 | 222.75 | 6 | 130 |  | 0 | 0 | P1339 | -1 | 6 | 222.75 | 130 | 1.53 | 0.02 | 0 | 0 | 1 | 1.53 | 1.53 | 1.53 | 0.02 | 0.02 | 0.02 | 0 | 0 | 0 | 222.75 | 0 | 0 | 0 | 0.012286 | 0 | 0 | 0 | 1 | 1
277 | P1341 | 0 |  |  |  |  | P1341 | Ductile Iron | [7 empty] | P1341 | 507.5687 | 6 | 130 |  | 0 | 0 | P1341 | -1 | 6 | 507.57 | 130 | 4.42 | 0.05 | 0 | 0 | 1 | 4.42 | 4.42 | 4.42 | 0.05 | 0.05 | 0.05 | 0 | 0 | 0 | 507.5687 | 0 | 0 | 0 | 0.035493 | 0 | 0 | 2 | 0 | 2
278 | P1343 | 0 |  |  |  |  | P1343 | Ductile Iron | [7 empty] | P1343 | 1378.9912 | 6 | 130 |  | 0 | 0 | P1343 | -1 | 6 | 1378.99 | 130 | 8.46 | 0.1 | 0.01 | 0.01 | 1 | 8.46 | 8.46 | 8.46 | 0.1 | 0.1 | 0.1 | 0.01 | 0.01 | 0.01 | 1378.9912 | 0 | 0 | 0 | 0.067935 | 0 | 0 | 2 | 0 | 2
279 | P1345 | 0 |  |  |  |  | P1345 | Ductile Iron | [7 empty] | P1345 | 822.0029 | 6 | 130 |  | 0 | 0 | P1345 | -1 | 6 | 822 | 130 | 6.18 | 0.07 | 0 | 0.01 | 1 | 6.18 | 6.18 | 6.18 | 0.07 | 0.07 | 0.07 | 0 | 0 | 0 | 822.0029 | 0 | 0 | 0 | 0.049627 | 0 | 0 | 2 | 0 | 2
280 | P1347 | 0 |  |  |  |  | P1347 | Ductile Iron | [7 empty] | P1347 | 1363.4144 | 6 | 130 |  | 0 | 0 | P1347 | -1 | 6 | 1363.41 | 130 | 5.06 | 0.06 | 0.01 | 0 | 1 | 5.06 | 5.06 | 5.06 | 0.06 | 0.06 | 0.06 | 0.01 | 0.01 | 0.01 | 1363.4144 | 0 | 0 | 0 | 0.040633 | 0 | 0 | 2 | 0 | 2
281 | P1349 | 0 |  |  |  |  | P1349 | Ductile Iron | [7 empty] | P1349 | 36.2333 | 6 | 130 |  | 0 | 0 | P1349 | -1 | 6 | 36.23 | 130 | 5.06 | 0.06 | 0 | 0 | 1 | 5.06 | 5.06 | 5.06 | 0.06 | 0.06 | 0.06 | 0 | 0 | 0 | 36.2333 | 0 | 0 | 0 | 0.040633 | 0 | 0 | 2 | 0 | 2
282 | P1351 | 0 |  |  |  |  | P1351 | Ductile Iron | [7 empty] | P1351 | 29.5463 | 6 | 130 |  | 0 | 0 | P1351 | 1 | 6 | 29.55 | 130 | 4.18 | 0.05 | 0 | 0 | 1 | 4.18 | 4.18 | 4.18 | 0.05 | 0.05 | 0.05 | 0 | 0 | 0 | 29.5463 | 0 | 0 | 0 | 0.033566 | 0 | 0 | 0 | 1 | 1
283 | P1353 | 0 |  |  |  |  | P1353 | Ductile Iron | [7 empty] | P1353 | 1946.2538 | 6 | 130 |  | 0 | 0 | P1353 | 1 | 6 | 1946.25 | 130 | 4.18 | 0.05 | 0.01 | 0 | 1 | 4.18 | 4.18 | 4.18 | 0.05 | 0.05 | 0.05 | 0.01 | 0.01 | 0.01 | 1946.2538 | 0 | 0 | 0 | 0.033566 | 0 | 0 | 0 | 1 | 1
284 | P1355 | 0 |  |  |  |  | P1355 | Ductile Iron | [7 empty] | P1355 | 1343.5362 | 6 | 130 |  | 0 | 0 | P1355 | 1 | 6 | 1343.54 | 130 | 2.65 | 0.03 | 0 | 0 | 1 | 2.65 | 2.65 | 2.65 | 0.03 | 0.03 | 0.03 | 0 | 0 | 0 | 1343.5362 | 0 | 0 | 0 | 0.02128 | 0 | 0 | 0 | 1 | 1
285 | P1357 | 0 |  |  |  |  | P1357 | Ductile Iron | [7 empty] | P1357 | 751.3697 | 6 | 130 |  | 0 | 0 | P1357 | -1 | 6 | 751.37 | 130 | 0.53 | 0.01 | 0 | 0 | 1 | 0.53 | 0.53 | 0.53 | 0.01 | 0.01 | 0.01 | 0 | 0 | 0 | 751.3697 | 0 | 0 | 0 | 0.004256 | 0 | 0 | 0 | 1 | 1
286 | P1359 | 0 |  |  |  |  | P1359 | Ductile Iron | [7 empty] | P1359 | 146.173 | 6 | 130 |  | 0 | 0 | P1359 | 1 | 6 | 146.17 | 130 | 2.36 | 0.03 | 0 | 0 | 1 | 2.36 | 2.36 | 2.36 | 0.03 | 0.03 | 0.03 | 0 | 0 | 0 | 146.173 | 0 | 0 | 0 | 0.018951 | 0 | 0 | 0 | 1 | 1
287 | P1361 | 0 |  |  |  |  | P1361 | Ductile Iron | [7 empty] | P1361 | 1160.3958 | 6 | 130 |  | 0 | 0 | P1361 | 1 | 6 | 1160.4 | 130 | 0.62 | 0.01 | 0 | 0 | 1 | 0.62 | 0.62 | 0.62 | 0.01 | 0.01 | 0.01 | 0 | 0 | 0 | 1160.3958 | 0 | 0 | 0 | 0.0049787 | 0 | 0 | 0 | 1 | 1
288 | P1363 | 0 |  |  |  |  | P1363 | Ductile Iron | [7 empty] | P1363 | 143.0001 | 6 | 130 |  | 0 | 0 | P1363 | -1 | 6 | 143 | 130 | 2.09 | 0.02 | 0 | 0 | 1 | 2.09 | 2.09 | 2.09 | 0.02 | 0.02 | 0.02 | 0 | 0 | 0 | 143.0001 | 0 | 0 | 0 | 0.016783 | 0 | 0 | 0 | 1 | 1
289 | P1365 | 0 |  |  |  |  | P1365 | Ductile Iron | [7 empty] | P1365 | 103.7513 | 6 | 130 |  | 0 | 0 | P1365 | 1 | 6 | 103.75 | 130 | 0.14 | 0 | 0 | 0 | 1 | 0.14 | 0.14 | 0.14 | 0 | 0 | 0 | 0 | 0 | 0 | 103.7513 | 0 | 0 | 0 | 0.0011242 | 0 | 0 | 0 | 1 | 1
290 | P1367 | 0 |  |  |  |  | P1367 | Ductile Iron | [7 empty] | P1367 | 404.6682 | 6 | 130 |  | 0 | 0 | P1367 | -1 | 6 | 404.67 | 130 | 2.51 | 0.03 | 0 | 0 | 1 | 2.51 | 2.51 | 2.51 | 0.03 | 0.03 | 0.03 | 0 | 0 | 0 | 404.6682 | 0 | 0 | 0 | 0.020156 | 0 | 0 | 0 | 1 | 1
291 | P1369 | 0 |  |  |  |  | P1369 | Ductile Iron | [7 empty] | P1369 | 206.1075 | 6 | 130 |  | 0 | 0 | P1369 | -1 | 6 | 206.11 | 130 | 21.46 | 0.24 | 0.01 | 0.06 | 1 | 21.46 | 21.46 | 21.46 | 0.24 | 0.24 | 0.24 | 0.01 | 0.01 | 0.01 | 206.1075 | 0 | 0 | 0 | 0.17233 | 0 | 3 | 2 | 0 | 2
292 | P1371 | 0 |  |  |  |  | P1371 | Ductile Iron | [7 empty] | P1371 | 37.9174 | 6 | 130 |  | 0 | 0 | P1371 | -1 | 6 | 37.92 | 130 | 21.46 | 0.24 | 0 | 0.06 | 1 | 21.46 | 21.46 | 21.46 | 0.24 | 0.24 | 0.24 | 0 | 0 | 0 | 37.9174 | 0 | 0 | 0 | 0.17233 | 0 | 3 | 2 | 0 | 2
293 | P1373 | 0 |  |  |  |  | P1373 | Ductile Iron | [7 empty] | P1373 | 163.4972 | 6 | 130 |  | 0 | 0 | P1373 | -1 | 6 | 163.5 | 130 | 21.46 | 0.24 | 0.01 | 0.06 | 1 | 21.46 | 21.46 | 21.46 | 0.24 | 0.24 | 0.24 | 0.01 | 0.01 | 0.01 | 163.4972 | 0 | 0 | 0 | 0.17233 | 0 | 3 | 2 | 0 | 2
294 | P1375 | 0 |  |  |  |  | P1375 | Ductile Iron | [7 empty] | P1375 | 161.6862 | 6 | 130 |  | 0 | 0 | P1375 | -1 | 6 | 161.69 | 130 | 21.46 | 0.24 | 0.01 | 0.06 | 1 | 21.46 | 21.46 | 21.46 | 0.24 | 0.24 | 0.24 | 0.01 | 0.01 | 0.01 | 161.6862 | 0 | 0 | 0 | 0.17233 | 0 | 3 | 2 | 0 | 2
295 | P1377 | 0 |  |  |  |  | P1377 | Ductile Iron | [7 empty] | P1377 | 927.2119 | 6 | 130 |  | 0 | 0 | P1377 | -1 | 6 | 927.21 | 130 | 5.75 | 0.07 | 0 | 0.01 | 1 | 5.75 | 5.75 | 5.75 | 0.07 | 0.07 | 0.07 | 0 | 0 | 0 | 927.2119 | 0 | 0 | 0 | 0.046174 | 0 | 0 | 2 | 0 | 2
296 | P1379 | 0 |  |  |  |  | P1379 | Ductile Iron | [7 empty] | P1379 | 17.5472 | 6 | 130 |  | 0 | 0 | P1379 | -1 | 6 | 17.55 | 130 | 5.75 | 0.07 | 0 | 0 | 1 | 5.75 | 5.75 | 5.75 | 0.07 | 0.07 | 0.07 | 0 | 0 | 0 | 17.5472 | 0 | 0 | 0 | 0.046174 | 0 | 0 | 2 | 0 | 2
297 | P1381 | 0 |  |  |  |  | P1381 | Ductile Iron | [7 empty] | P1381 | 194.2324 | 6 | 130 |  | 0 | 0 | P1381 | 1 | 6 | 194.23 | 130 | 7.47 | 0.08 | 0 | 0.01 | 1 | 7.47 | 7.47 | 7.47 | 0.08 | 0.08 | 0.08 | 0 | 0 | 0 | 194.2324 | 0 | 0 | 0 | 0.059986 | 0 | 0 | 2 | 0 | 2
298 | P1383 | 0 |  |  |  |  | P1383 | Ductile Iron | [7 empty] | P1383 | 36.3155 | 6 | 130 |  | 0 | 0 | P1383 | 1 | 6 | 36.32 | 130 | 7.47 | 0.08 | 0 | 0.01 | 1 | 7.47 | 7.47 | 7.47 | 0.08 | 0.08 | 0.08 | 0 | 0 | 0 | 36.3155 | 0 | 0 | 0 | 0.059986 | 0 | 0 | 2 | 0 | 2
299 | P1385 | 0 |  |  |  |  | P1385 | Ductile Iron | [7 empty] | P1385 | 172.925 | 6 | 130 |  | 0 | 0 | P1385 | 1 | 6 | 172.93 | 130 | 7.47 | 0.08 | 0 | 0.01 | 1 | 7.47 | 7.47 | 7.47 | 0.08 | 0.08 | 0.08 | 0 | 0 | 0 | 172.925 | 0 | 0 | 0 | 0.059986 | 0 | 0 | 2 | 0 | 2
300 | P1387 | 0 |  |  |  |  | P1387 | Ductile Iron | [7 empty] | P1387 | 22.9142 | 6 | 130 |  | 0 | 0 | P1387 | 1 | 6 | 22.91 | 130 | 7.47 | 0.08 | 0 | 0.01 | 1 | 7.47 | 7.47 | 7.47 | 0.08 | 0.08 | 0.08 | 0 | 0 | 0 | 22.9142 | 0 | 0 | 0 | 0.059986 | 0 | 0 | 2 | 0 | 2
301 | P1389 | 0 |  |  |  |  | P1389 | Ductile Iron | [7 empty] | P1389 | 188.7507 | 6 | 130 |  | 0 | 0 | P1389 | 1 | 6 | 188.75 | 130 | 7.47 | 0.08 | 0 | 0.01 | 1 | 7.47 | 7.47 | 7.47 | 0.08 | 0.08 | 0.08 | 0 | 0 | 0 | 188.7507 | 0 | 0 | 0 | 0.059986 | 0 | 0 | 2 | 0 | 2
302 | P1391 | 0 |  |  |  |  | P1391 | Ductile Iron | [7 empty] | P1391 | 889.7215 | 6 | 130 |  | 0 | 0 | P1391 | 1 | 6 | 889.72 | 130 | 4.13 | 0.05 | 0 | 0 | 1 | 4.13 | 4.13 | 4.13 | 0.05 | 0.05 | 0.05 | 0 | 0 | 0 | 889.7215 | 0 | 0 | 0 | 0.033165 | 0 | 0 | 0 | 1 | 1
303 | P1393 | 0 |  |  |  |  | P1393 | Ductile Iron | [7 empty] | P1393 | 37.8765 | 6 | 130 |  | 0 | 0 | P1393 | 1 | 6 | 37.88 | 130 | 7.33 | 0.08 | 0 | 0.01 | 1 | 7.33 | 7.33 | 7.33 | 0.08 | 0.08 | 0.08 | 0 | 0 | 0 | 37.8765 | 0 | 0 | 0 | 0.058861 | 0 | 0 | 2 | 0 | 2
304 | P1395 | 0 |  |  |  |  | P1395 | Ductile Iron | [7 empty] | P1395 | 910.8567 | 6 | 130 |  | 0 | 0 | P1395 | 1 | 6 | 910.86 | 130 | 7.33 | 0.08 | 0.01 | 0.01 | 1 | 7.33 | 7.33 | 7.33 | 0.08 | 0.08 | 0.08 | 0.01 | 0.01 | 0.01 | 910.8567 | 0 | 0 | 0 | 0.058861 | 0 | 0 | 2 | 0 | 2
305 | P1397 | 0 |  |  |  |  | P1397 | Ductile Iron | [7 empty] | P1397 | 496.5582 | 6 | 130 |  | 0 | 0 | P1397 | 1 | 6 | 496.56 | 130 | 6.91 | 0.08 | 0 | 0.01 | 1 | 6.91 | 6.91 | 6.91 | 0.08 | 0.08 | 0.08 | 0 | 0 | 0 | 496.5582 | 0 | 0 | 0 | 0.055489 | 0 | 0 | 2 | 0 | 2
306 | P1399 | 0 |  |  |  |  | P1399 | Ductile Iron | [7 empty] | P1399 | 24.5928 | 6 | 130 |  | 0 | 0 | P1399 | 1 | 6 | 24.59 | 130 | 4.83 | 0.05 | 0 | 0 | 1 | 4.83 | 4.83 | 4.83 | 0.05 | 0.05 | 0.05 | 0 | 0 | 0 | 24.5928 | 0 | 0 | 0 | 0.038786 | 0 | 0 | 2 | 0 | 2
307 | P1401 | 0 |  |  |  |  | P1401 | Ductile Iron | [7 empty] | P1401 | 34.0989 | 6 | 130 |  | 0 | 0 | P1401 | 1 | 6 | 34.1 | 130 | 4.83 | 0.05 | 0 | 0 | 1 | 4.83 | 4.83 | 4.83 | 0.05 | 0.05 | 0.05 | 0 | 0 | 0 | 34.0989 | 0 | 0 | 0 | 0.038786 | 0 | 0 | 2 | 0 | 2
308 | P1403 | 0 |  |  |  |  | P1403 | Ductile Iron | [7 empty] | P1403 | 737.6006 | 6 | 130 |  | 0 | 0 | P1403 | -1 | 6 | 737.6 | 130 | 0.17 | 0 | 0 | 0 | 1 | 0.17 | 0.17 | 0.17 | 0 | 0 | 0 | 0 | 0 | 0 | 737.6006 | 0 | 0 | 0 | 0.0013651 | 0 | 0 | 0 | 1 | 1
309 | P1405 | 0 |  |  |  |  | P1405 | Ductile Iron | [7 empty] | P1405 | 11.0662 | 6 | 130 |  | 0 | 0 | P1405 | -1 | 6 | 11.07 | 130 | 0.87 | 0.01 | 0 | 0 | 1 | 0.87 | 0.87 | 0.87 | 0.01 | 0.01 | 0.01 | 0 | 0 | 0 | 11.0662 | 0 | 0 | 0 | 0.0069863 | 0 | 0 | 0 | 1 | 1
310 | P1407 | 0 |  |  |  |  | P1407 | Ductile Iron | [7 empty] | P1407 | 9.1854 | 6 | 130 |  | 0 | 0 | P1407 | -1 | 6 | 9.19 | 130 | 0.87 | 0.01 | 0 | 0 | 1 | 0.87 | 0.87 | 0.87 | 0.01 | 0.01 | 0.01 | 0 | 0 | 0 | 9.1854 | 0 | 0 | 0 | 0.0069863 | 0 | 0 | 0 | 1 | 1
311 | P1409 | 0 |  |  |  |  | P1409 | Ductile Iron | [7 empty] | P1409 | 15.088 | 6 | 130 |  | 0 | 0 | P1409 | 0 | 6 | 15.09 | 130 | 0 | 0 | 0 | 0 | 1 | 0 | 0 | 0 | 0 | 0 | 0 | 0 | 0 | 0 | 15.088 | 0 | 0 | 0 | 0 | 0 | 0 | 0 | 1 | 1
312 | P1411 | 0 |  |  |  |  | P1411 | Ductile Iron | [7 empty] | P1411 | 563.6466 | 6 | 130 |  | 0 | 0 | P1411 | 0 | 6 | 563.65 | 130 | 0 | 0 | 0 | 0 | 1 | 0 | 0 | 0 | 0 | 0 | 0 | 0 | 0 | 0 | 563.6466 | 0 | 0 | 0 | 0 | 0 | 0 | 0 | 1 | 1
313 | P1413 | 0 |  |  |  |  | P1413 | Ductile Iron | [7 empty] | P1413 | 40.2821 | 6 | 130 |  | 0 | 0 | P1413 | 0 | 6 | 40.28 | 130 | 0 | 0 | 0 | 0 | 1 | 0 | 0 | 0 | 0 | 0 | 0 | 0 | 0 | 0 | 40.2821 | 0 | 0 | 0 | 0 | 0 | 0 | 0 | 1 | 1
314 | P1415 | 0 |  |  |  |  | P1415 | Ductile Iron | [7 empty] | P1415 | 360.4313 | 6 | 130 |  | 0 | 0 | P1415 | 0 | 6 | 360.43 | 130 | 0 | 0 | 0 | 0 | 1 | 0 | 0 | 0 | 0 | 0 | 0 | 0 | 0 | 0 | 360.4313 | 0 | 0 | 0 | 0 | 0 | 0 | 0 | 1 | 1
315 | P1417 | 0 |  |  |  |  | P1417 | Ductile Iron | [7 empty] | P1417 | 357.906 | 6 | 130 |  | 0 | 0 | P1417 | 0 | 6 | 357.91 | 130 | 0 | 0 | 0 | 0 | 1 | 0 | 0 | 0 | 0 | 0 | 0 | 0 | 0 | 0 | 357.906 | 0 | 0 | 0 | 0 | 0 | 0 | 0 | 1 | 1
316 | P1419 | 0 |  |  |  |  | P1419 | Ductile Iron | [7 empty] | P1419 | 181.9316 | 6 | 130 |  | 0 | 0 | P1419 | 1 | 6 | 181.93 | 130 | 3.34 | 0.04 | 0 | 0 | 1 | 3.34 | 3.34 | 3.34 | 0.04 | 0.04 | 0.04 | 0 | 0 | 0 | 181.9316 | 0 | 0 | 0 | 0.026821 | 0 | 0 | 0 | 1 | 1
317 | P1421 | 0 |  |  |  |  | P1421 | Ductile Iron | [7 empty] | P1421 | 1055.9055 | 6 | 130 |  | 0 | 0 | P1421 | 1 | 6 | 1055.91 | 130 | 3.34 | 0.04 | 0 | 0 | 1 | 3.34 | 3.34 | 3.34 | 0.04 | 0.04 | 0.04 | 0 | 0 | 0 | 1055.9055 | 0 | 0 | 0 | 0.026821 | 0 | 0 | 0 | 1 | 1
318 | P1423 | 0 |  |  |  |  | P1423 | Ductile Iron | [7 empty] | P1423 | 94.1337 | 6 | 130 |  | 0 | 0 | P1423 | 1 | 6 | 94.13 | 130 | 3.2 | 0.04 | 0 | 0 | 1 | 3.2 | 3.2 | 3.2 | 0.04 | 0.04 | 0.04 | 0 | 0 | 0 | 94.1337 | 0 | 0 | 0 | 0.025697 | 0 | 0 | 0 | 1 | 1
319 | P1425 | 0 |  |  |  |  | P1425 | Ductile Iron | [7 empty] | P1425 | 39.8307 | 6 | 130 |  | 0 | 0 | P1425 | -1 | 6 | 39.83 | 130 | 13.23 | 0.15 | 0 | 0.02 | 1 | 13.23 | 13.23 | 13.23 | 0.15 | 0.15 | 0.15 | 0 | 0 | 0 | 39.8307 | 0 | 0 | 0 | 0.10624 | 0 | 0 | 2 | 0 | 2
320 | P1427 | 0 |  |  |  |  | P1427 | Ductile Iron | [7 empty] | P1427 | 309.813 | 6 | 130 |  | 0 | 0 | P1427 | -1 | 6 | 309.81 | 130 | 13.23 | 0.15 | 0.01 | 0.02 | 1 | 13.23 | 13.23 | 13.23 | 0.15 | 0.15 | 0.15 | 0.01 | 0.01 | 0.01 | 309.813 | 0 | 0 | 0 | 0.10624 | 0 | 0 | 2 | 0 | 2
321 | P1429 | 0 |  |  |  |  | P1429 | Ductile Iron | [7 empty] | P1429 | 153.6994 | 6 | 130 |  | 0 | 0 | P1429 | -1 | 6 | 153.7 | 130 | 28.5 | 0.32 | 0.02 | 0.1 | 1 | 28.5 | 28.5 | 28.5 | 0.32 | 0.32 | 0.32 | 0.02 | 0.02 | 0.02 | 153.6994 | 0 | 0 | 0 | 0.22886 | 0 | 3 | 2 | 0 | 2
322 | P1431 | 0 |  |  |  |  | P1431 | Ductile Iron | [7 empty] | P1431 | 87.3714 | 6 | 130 |  | 0 | 0 | P1431 | 1 | 6 | 87.37 | 130 | 4.48 | 0.05 | 0 | 0 | 1 | 4.48 | 4.48 | 4.48 | 0.05 | 0.05 | 0.05 | 0 | 0 | 0 | 87.3714 | 0 | 0 | 0 | 0.035975 | 0 | 0 | 2 | 0 | 2
323 | P1433 | 0 |  |  |  |  | P1433 | Ductile Iron | [7 empty] | P1433 | 707.8098 | 6 | 130 |  | 0 | 0 | P1433 | 1 | 6 | 707.81 | 130 | 4.48 | 0.05 | 0 | 0 | 1 | 4.48 | 4.48 | 4.48 | 0.05 | 0.05 | 0.05 | 0 | 0 | 0 | 707.8098 | 0 | 0 | 0 | 0.035975 | 0 | 0 | 2 | 0 | 2
324 | P1435 | 0 |  |  |  |  | P1435 | Ductile Iron | [7 empty] | P1435 | 178.9962 | 6 | 130 |  | 0 | 0 | P1435 | 1 | 6 | 179 | 130 | 3.37 | 0.04 | 0 | 0 | 1 | 3.37 | 3.37 | 3.37 | 0.04 | 0.04 | 0.04 | 0 | 0 | 0 | 178.9962 | 0 | 0 | 0 | 0.027062 | 0 | 0 | 0 | 1 | 1
325 | P1437 | 0 |  |  |  |  | P1437 | Ductile Iron | [7 empty] | P1437 | 39.8221 | 6 | 130 |  | 0 | 0 | P1437 | 1 | 6 | 39.82 | 130 | 0.56 | 0.01 | 0 | 0 | 1 | 0.56 | 0.56 | 0.56 | 0.01 | 0.01 | 0.01 | 0 | 0 | 0 | 39.8221 | 0 | 0 | 0 | 0.0044969 | 0 | 0 | 0 | 1 | 1
326 | P1439 | 0 |  |  |  |  | P1439 | Ductile Iron | [7 empty] | P1439 | 325.1732 | 6 | 130 |  | 0 | 0 | P1439 | 1 | 6 | 325.17 | 130 | 0.56 | 0.01 | 0 | 0 | 1 | 0.56 | 0.56 | 0.56 | 0.01 | 0.01 | 0.01 | 0 | 0 | 0 | 325.1732 | 0 | 0 | 0 | 0.0044969 | 0 | 0 | 0 | 1 | 1
327 | P1441 | 0 |  |  |  |  | P1441 | Ductile Iron | [7 empty] | P1441 | 295.6925 | 6 | 130 |  | 0 | 0 | P1441 | -1 | 6 | 295.69 | 130 | 32.84 | 0.37 | 0.04 | 0.13 | 1 | 32.84 | 32.84 | 32.84 | 0.37 | 0.37 | 0.37 | 0.04 | 0.04 | 0.04 | 295.6925 | 1 | 0 | 1 | 0.26371 | 0 | 3 | 2 | 0 | 2
328 | P1443 | 0 |  |  |  |  | P1443 | Ductile Iron | [7 empty] | P1443 | 76.7583 | 6 | 130 |  | 0 | 0 | P1443 | -1 | 6 | 76.76 | 130 | 32.84 | 0.37 | 0.01 | 0.13 | 1 | 32.84 | 32.84 | 32.84 | 0.37 | 0.37 | 0.37 | 0.01 | 0.01 | 0.01 | 76.7583 | 1 | 0 | 1 | 0.26371 | 0 | 3 | 2 | 0 | 2
329 | P1445 | 0 |  |  |  |  | P1445 | Ductile Iron | [7 empty] | P1445 | 675.1337 | 6 | 130 |  | 0 | 0 | P1445 | -1 | 6 | 675.13 | 130 | 32.98 | 0.37 | 0.09 | 0.13 | 1 | 32.98 | 32.98 | 32.98 | 0.37 | 0.37 | 0.37 | 0.09 | 0.09 | 0.09 | 675.1337 | 1 | 1 | 1 | 0.26484 | 0 | 3 | 2 | 0 | 3
330 | P1447 | 0 |  |  |  |  | P1447 | Ductile Iron | [7 empty] | P1447 | 679.975 | 6 | 130 |  | 0 | 0 | P1447 | -1 | 6 | 679.98 | 130 | 32.98 | 0.37 | 0.09 | 0.13 | 1 | 32.98 | 32.98 | 32.98 | 0.37 | 0.37 | 0.37 | 0.09 | 0.09 | 0.09 | 679.975 | 1 | 0 | 1 | 0.26484 | 0 | 3 | 2 | 0 | 2
331 | P1449 | 0 |  |  |  |  | P1449 | Ductile Iron | [7 empty] | P1449 | 516.1323 | 6 | 130 |  | 0 | 0 | P1449 | -1 | 6 | 516.13 | 130 | 32.98 | 0.37 | 0.07 | 0.13 | 1 | 32.98 | 32.98 | 32.98 | 0.37 | 0.37 | 0.37 | 0.07 | 0.07 | 0.07 | 516.1323 | 1 | 0 | 1 | 0.26484 | 0 | 3 | 2 | 0 | 2
332 | P1451 | 0 |  |  |  |  | P1451 | Ductile Iron | [7 empty] | P1451 | 585.8658 | 6 | 130 |  | 0 | 0 | P1451 | -1 | 6 | 585.87 | 130 | 32.98 | 0.37 | 0.08 | 0.13 | 1 | 32.98 | 32.98 | 32.98 | 0.37 | 0.37 | 0.37 | 0.08 | 0.08 | 0.08 | 585.8658 | 1 | 0 | 1 | 0.26484 | 0 | 3 | 2 | 0 | 2
333 | P1453 | 0 |  |  |  |  | P1453 | Ductile Iron | [7 empty] | P1453 | 122.2416 | 6 | 130 |  | 0 | 0 | P1453 | -1 | 6 | 122.24 | 130 | 21.2 | 0.24 | 0.01 | 0.06 | 1 | 21.2 | 21.2 | 21.2 | 0.24 | 0.24 | 0.24 | 0.01 | 0.01 | 0.01 | 122.2416 | 1 | 0 | 1 | 0.17024 | 0 | 0 | 2 | 0 | 2
334 | P1455 | 0 |  |  |  |  | P1455 | Ductile Iron | [7 empty] | P1455 | 282.1255 | 6 | 130 |  | 0 | 0 | P1455 | -1 | 6 | 282.13 | 130 | 21.2 | 0.24 | 0.02 | 0.06 | 1 | 21.2 | 21.2 | 21.2 | 0.24 | 0.24 | 0.24 | 0.02 | 0.02 | 0.02 | 282.1255 | 1 | 1 | 1 | 0.17024 | 0 | 0 | 2 | 0 | 2
335 | P1457 | 0 |  |  |  |  | P1457 | Ductile Iron | [7 empty] | P1457 | 2327.2297 | 6 | 130 |  | 0 | 0 | P1457 | -1 | 6 | 2327.23 | 130 | 11.78 | 0.13 | 0.05 | 0.02 | 1 | 11.78 | 11.78 | 11.78 | 0.13 | 0.13 | 0.13 | 0.05 | 0.05 | 0.05 | 2327.2297 | 0 | 1 | 1 | 0.094596 | 0 | 0 | 2 | 0 | 2
336 | P1459 | 0 |  |  |  |  | P1459 | Ductile Iron | [7 empty] | P1459 | 28.6872 | 6 | 130 |  | 0 | 0 | P1459 | -1 | 6 | 28.69 | 130 | 5.7 | 0.06 | 0 | 0 | 1 | 5.7 | 5.7 | 5.7 | 0.06 | 0.06 | 0.06 | 0 | 0 | 0 | 28.6872 | 0 | 1 | 1 | 0.045772 | 0 | 0 | 2 | 0 | 2
337 | P1461 | 0 |  |  |  |  | P1461 | Ductile Iron | [7 empty] | P1461 | 192.7226 | 6 | 130 |  | 0 | 0 | P1461 | -1 | 6 | 192.72 | 130 | 5.7 | 0.06 | 0 | 0.01 | 1 | 5.7 | 5.7 | 5.7 | 0.06 | 0.06 | 0.06 | 0 | 0 | 0 | 192.7226 | 0 | 0 | 0 | 0.045772 | 0 | 0 | 2 | 0 | 2
338 | P1463 | 0 |  |  |  |  | P1463 | Ductile Iron | [7 empty] | P1463 | 316.4482 | 6 | 130 |  | 0 | 0 | P1463 | -1 | 6 | 316.45 | 130 | 5.7 | 0.06 | 0 | 0.01 | 1 | 5.7 | 5.7 | 5.7 | 0.06 | 0.06 | 0.06 | 0 | 0 | 0 | 316.4482 | 0 | 0 | 0 | 0.045772 | 0 | 0 | 2 | 0 | 2
339 | P1465 | 0 |  |  |  |  | P1465 | Ductile Iron | [7 empty] | P1465 | 442.9424 | 6 | 130 |  | 0 | 0 | P1465 | -1 | 6 | 442.94 | 130 | 5.7 | 0.06 | 0 | 0.01 | 1 | 5.7 | 5.7 | 5.7 | 0.06 | 0.06 | 0.06 | 0 | 0 | 0 | 442.9424 | 0 | 0 | 0 | 0.045772 | 0 | 0 | 2 | 0 | 2
340 | P1467 | 0 |  |  |  |  | P1467 | Ductile Iron | [7 empty] | P1467 | 117.7507 | 6 | 130 |  | 0 | 0 | P1467 | -1 | 6 | 117.75 | 130 | 5.7 | 0.06 | 0 | 0.01 | 1 | 5.7 | 5.7 | 5.7 | 0.06 | 0.06 | 0.06 | 0 | 0 | 0 | 117.7507 | 0 | 0 | 0 | 0.045772 | 0 | 0 | 2 | 0 | 2
341 | P1469 | 0 |  |  |  |  | P1469 | Ductile Iron | [7 empty] | P1469 | 221.1501 | 6 | 130 |  | 0 | 0 | P1469 | 0 | 6 | 221.15 | 130 | 0 | 0 | 0 | 0 | 1 | 0 | 0 | 0 | 0 | 0 | 0 | 0 | 0 | 0 | 221.1501 | 0 | 0 | 0 | 0 | 0 | 0 | 0 | 1 | 1
342 | P1471 | 0 |  |  |  |  | P1471 | Ductile Iron | [7 empty] | P1471 | 62.0216 | 6 | 130 |  | 0 | 0 | P1471 | 0 | 6 | 62.02 | 130 | 0 | 0 | 0 | 0 | 1 | 0 | 0 | 0 | 0 | 0 | 0 | 0 | 0 | 0 | 62.0216 | 0 | 0 | 0 | 0 | 0 | 0 | 0 | 1 | 1
343 | P1473 | 0 |  |  |  |  | P1473 | Ductile Iron | [7 empty] | P1473 | 251.7075 | 6 | 130 |  | 0 | 0 | P1473 | -1 | 6 | 251.71 | 130 | 5.7 | 0.06 | 0 | 0.01 | 1 | 5.7 | 5.7 | 5.7 | 0.06 | 0.06 | 0.06 | 0 | 0 | 0 | 251.7075 | 0 | 0 | 0 | 0.045772 | 0 | 0 | 2 | 0 | 2
344 | P1475 | 0 |  |  |  |  | P1475 | Ductile Iron | [7 empty] | P1475 | 278.8331 | 6 | 130 |  | 0 | 0 | P1475 | -1 | 6 | 278.83 | 130 | 5.7 | 0.06 | 0 | 0.01 | 1 | 5.7 | 5.7 | 5.7 | 0.06 | 0.06 | 0.06 | 0 | 0 | 0 | 278.8331 | 0 | 1 | 1 | 0.045772 | 0 | 0 | 2 | 0 | 2
345 | P1477 | 0 |  |  |  |  | P1477 | Ductile Iron | [7 empty] | P1477 | 268.1854 | 6 | 130 |  | 0 | 0 | P1477 | 0 | 6 | 268.19 | 130 | 0 | 0 | 0 | 0 | 1 | 0 | 0 | 0 | 0 | 0 | 0 | 0 | 0 | 0 | 268.1854 | 0 | 0 | 0 | 0 | 0 | 0 | 0 | 1 | 1
346 | P1479 | 0 |  |  |  |  | P1479 | Ductile Iron | [7 empty] | P1479 | 22.6629 | 6 | 130 |  | 0 | 0 | P1479 | -1 | 6 | 22.66 | 130 | 17.87 | 0.2 | 0 | 0.04 | 1 | 17.87 | 17.87 | 17.87 | 0.2 | 0.2 | 0.2 | 0 | 0 | 0 | 22.6629 | 0 | 0 | 0 | 0.1435 | 0 | 0 | 2 | 0 | 2
347 | P1481 | 0 |  |  |  |  | P1481 | Ductile Iron | [7 empty] | P1481 | 482.2035 | 6 | 130 |  | 0 | 0 | P1481 | -1 | 6 | 482.2 | 130 | 17.87 | 0.2 | 0.02 | 0.04 | 1 | 17.87 | 17.87 | 17.87 | 0.2 | 0.2 | 0.2 | 0.02 | 0.02 | 0.02 | 482.2035 | 0 | 0 | 0 | 0.1435 | 0 | 0 | 2 | 0 | 2
348 | P1483 | 0 |  |  |  |  | P1483 | Ductile Iron | [7 empty] | P1483 | 339.3747 | 6 | 130 |  | 0 | 0 | P1483 | -1 | 6 | 339.37 | 130 | 17.87 | 0.2 | 0.01 | 0.04 | 1 | 17.87 | 17.87 | 17.87 | 0.2 | 0.2 | 0.2 | 0.01 | 0.01 | 0.01 | 339.3747 | 0 | 0 | 0 | 0.1435 | 0 | 0 | 2 | 0 | 2
349 | P1485 | 0 |  |  |  |  | P1485 | Ductile Iron | [7 empty] | P1485 | 34.97 | 6 | 130 |  | 0 | 0 | P1485 | -1 | 6 | 34.97 | 130 | 17.41 | 0.2 | 0 | 0.04 | 1 | 17.41 | 17.41 | 17.41 | 0.2 | 0.2 | 0.2 | 0 | 0 | 0 | 34.97 | 0 | 0 | 0 | 0.13981 | 0 | 0 | 2 | 0 | 2
350 | P1487 | 0 |  |  |  |  | P1487 | Ductile Iron | [7 empty] | P1487 | 630.8574 | 6 | 130 |  | 0 | 0 | P1487 | -1 | 6 | 630.86 | 130 | 17.41 | 0.2 | 0.03 | 0.04 | 1 | 17.41 | 17.41 | 17.41 | 0.2 | 0.2 | 0.2 | 0.03 | 0.03 | 0.03 | 630.8574 | 0 | 0 | 0 | 0.13981 | 0 | 0 | 2 | 0 | 2
351 | P1489 | 0 |  |  |  |  | P1489 | Ductile Iron | [7 empty] | P1489 | 32.0607 | 6 | 130 |  | 0 | 0 | P1489 | -1 | 6 | 32.06 | 130 | 17.41 | 0.2 | 0 | 0.04 | 1 | 17.41 | 17.41 | 17.41 | 0.2 | 0.2 | 0.2 | 0 | 0 | 0 | 32.0607 | 0 | 0 | 0 | 0.13981 | 0 | 0 | 2 | 0 | 2
352 | P1491 | 0 |  |  |  |  | P1491 | Ductile Iron | [7 empty] | P1491 | 52.6846 | 6 | 130 |  | 0 | 0 | P1491 | 0 | 6 | 52.68 | 130 | 0 | 0 | 0 | 0 | 1 | 0 | 0 | 0 | 0 | 0 | 0 | 0 | 0 | 0 | 52.6846 | 0 | 0 | 0 | 0 | 0 | 0 | 0 | 1 | 1
353 | P1493 | 0 |  |  |  |  | P1493 | Ductile Iron | [7 empty] | P1493 | 1053.3409 | 6 | 130 |  | 0 | 0 | P1493 | 0 | 6 | 1053.34 | 130 | 0 | 0 | 0 | 0 | 1 | 0 | 0 | 0 | 0 | 0 | 0 | 0 | 0 | 0 | 1053.3409 | 0 | 0 | 0 | 0 | 0 | 0 | 0 | 1 | 1
354 | P1495 | 0 |  |  |  |  | P1495 | Ductile Iron | [7 empty] | P1495 | 754.2107 | 6 | 130 |  | 0 | 0 | P1495 | -1 | 6 | 754.21 | 130 | 1.53 | 0.02 | 0 | 0 | 1 | 1.53 | 1.53 | 1.53 | 0.02 | 0.02 | 0.02 | 0 | 0 | 0 | 754.2107 | 0 | 0 | 0 | 0.012286 | 0 | 0 | 0 | 1 | 1
355 | P1497 | 0 |  |  |  |  | P1497 | Ductile Iron | [7 empty] | P1497 | 25.701 | 6 | 130 |  | 0 | 0 | P1497 | -1 | 6 | 25.7 | 130 | 1.53 | 0.02 | 0 | 0 | 1 | 1.53 | 1.53 | 1.53 | 0.02 | 0.02 | 0.02 | 0 | 0 | 0 | 25.701 | 0 | 0 | 0 | 0.012286 | 0 | 0 | 0 | 1 | 1
356 | P1499 | 0 |  |  |  |  | P1499 | [8 empty] | P1499 | 9.8 | 6 | 130 | 0 | 0 | 0 | P1499 | -1 | 6 | 9.8 | 130 | 0.87 | 0.01 | 0 | 0 | 1 | 0.87 | 0.87 | 0.87 | 0.01 | 0.01 | 0.01 | 0 | 0 | 0 | 11.117 | 0 | 0 | 0 | 0.0069863 | 0 | 0 | 0 | 1 | 1
357 | P1503 | 0 |  |  |  |  | P1503 | Ductile Iron | [7 empty] | P1503 | 1047.1627 | 6 | 130 |  | 0 | 0 | P1503 | -1 | 6 | 1047.16 | 130 | 0.87 | 0.01 | 0 | 0 | 1 | 0.87 | 0.87 | 0.87 | 0.01 | 0.01 | 0.01 | 0 | 0 | 0 | 1047.1627 | 0 | 0 | 0 | 0.0069863 | 0 | 0 | 0 | 1 | 1
358 | P1505 | 0 |  |  |  |  | P1505 | Ductile Iron | [7 empty] | P1505 | 579.1829 | 6 | 130 |  | 0 | 0 | P1505 | -1 | 6 | 579.18 | 130 | 2.67 | 0.03 | 0 | 0 | 1 | 2.67 | 2.67 | 2.67 | 0.03 | 0.03 | 0.03 | 0 | 0 | 0 | 579.1829 | 0 | 0 | 0 | 0.021441 | 0 | 0 | 0 | 1 | 1
359 | P1507 | 0 |  |  |  |  | P1507 | Ductile Iron | [7 empty] | P1507 | 41.5731 | 6 | 130 |  | 0 | 0 | P1507 | -1 | 6 | 41.57 | 130 | 29.5 | 0.33 | 0 | 0.11 | 1 | 29.5 | 29.5 | 29.5 | 0.33 | 0.33 | 0.33 | 0 | 0 | 0 | 41.5731 | 0 | 1 | 1 | 0.23689 | 0 | 3 | 2 | 0 | 3
360 | P1509 | 0 |  |  |  |  | P1509 | Ductile Iron | [7 empty] | P1509 | 108.0468 | 6 | 130 |  | 0 | 0 | P1509 | -1 | 6 | 108.05 | 130 | 29.5 | 0.33 | 0.01 | 0.11 | 1 | 29.5 | 29.5 | 29.5 | 0.33 | 0.33 | 0.33 | 0.01 | 0.01 | 0.01 | 108.0468 | 0 | 1 | 1 | 0.23689 | 0 | 3 | 2 | 0 | 3
361 | P1511 | 0 |  |  |  |  | P1511 | Ductile Iron | [7 empty] | P1511 | 261.9394 | 6 | 130 |  | 0 | 0 | P1511 | -1 | 6 | 261.94 | 130 | 29.5 | 0.33 | 0.03 | 0.11 | 1 | 29.5 | 29.5 | 29.5 | 0.33 | 0.33 | 0.33 | 0.03 | 0.03 | 0.03 | 261.9394 | 0 | 1 | 1 | 0.23689 | 0 | 3 | 2 | 0 | 3
362 | P1513 | 0 |  |  |  |  | P1513 | Ductile Iron | [7 empty] | P1513 | 603.0411 | 6 | 130 |  | 0 | 0 | P1513 | -1 | 6 | 603.04 | 130 | 29.5 | 0.33 | 0.07 | 0.11 | 1 | 29.5 | 29.5 | 29.5 | 0.33 | 0.33 | 0.33 | 0.07 | 0.07 | 0.07 | 603.0411 | 0 | 1 | 1 | 0.23689 | 0 | 3 | 2 | 0 | 3
363 | P1515 | 0 |  |  |  |  | P1515 | Ductile Iron | [7 empty] | P1515 | 2548.4466 | 6 | 130 |  | 0 | 0 | P1515 | -1 | 6 | 2548.45 | 130 | 3.69 | 0.04 | 0.01 | 0 | 1 | 3.69 | 3.69 | 3.69 | 0.04 | 0.04 | 0.04 | 0.01 | 0.01 | 0.01 | 2548.4466 | 0 | 0 | 0 | 0.029631 | 0 | 0 | 0 | 1 | 1
364 | P1517 | 0 |  |  |  |  | P1517 | Ductile Iron | [7 empty] | P1517 | 4148.8421 | 6 | 130 |  | 0 | 0 | P1517 | -1 | 6 | 4148.84 | 130 | 15.47 | 0.18 | 0.14 | 0.03 | 1 | 15.47 | 15.47 | 15.47 | 0.18 | 0.18 | 0.18 | 0.14 | 0.14 | 0.14 | 4148.8421 | 0 | 1 | 1 | 0.12423 | 0 | 0 | 2 | 0 | 2
365 | P1519 | 0 |  |  |  |  | P1519 | Ductile Iron | [7 empty] | P1519 | 403.304 | 6 | 130 |  | 0 | 0 | P1519 | -1 | 6 | 403.3 | 130 | 15.47 | 0.18 | 0.01 | 0.03 | 1 | 15.47 | 15.47 | 15.47 | 0.18 | 0.18 | 0.18 | 0.01 | 0.01 | 0.01 | 403.304 | 0 | 1 | 1 | 0.12423 | 0 | 0 | 2 | 0 | 2
366 | P1521 | 0 |  |  |  |  | P1521 | Ductile Iron | [7 empty] | P1521 | 2366.1774 | 6 | 130 |  | 0 | 0 | P1521 | 1 | 6 | 2366.18 | 130 | 21.2 | 0.24 | 0.14 | 0.06 | 1 | 21.2 | 21.2 | 21.2 | 0.24 | 0.24 | 0.24 | 0.14 | 0.14 | 0.14 | 2366.1774 | 1 | 1 | 1 | 0.17024 | 0 | 0 | 2 | 0 | 2
367 | P1523 | 0 |  |  |  |  | P1523 | Ductile Iron | [7 empty] | P1523 | 554.1915 | 6 | 130 |  | 0 | 0 | P1523 | 1 | 6 | 554.19 | 130 | 21.2 | 0.24 | 0.03 | 0.06 | 1 | 21.2 | 21.2 | 21.2 | 0.24 | 0.24 | 0.24 | 0.03 | 0.03 | 0.03 | 554.1915 | 1 | 0 | 1 | 0.17024 | 0 | 0 | 2 | 0 | 2
368 | P1525 | 0 |  |  |  |  | P1525 | Ductile Iron | [7 empty] | P1525 | 378.2238 | 6 | 130 |  | 0 | 0 | P1525 | 0 | 6 | 378.22 | 130 | 0 | 0 | 0 | 0 | 1 | 0 | 0 | 0 | 0 | 0 | 0 | 0 | 0 | 0 | 378.2238 | 0 | 1 | 1 | 0 | 0 | 0 | 0 | 1 | 2
369 | P1527 | 0 |  |  |  |  | P1527 | Ductile Iron | [7 empty] | P1527 | 1513.8028 | 6 | 130 |  | 0 | 0 | P1527 | -1 | 6 | 1513.8 | 130 | 36.67 | 0.42 | 0.25 | 0.16 | 1 | 36.67 | 36.67 | 36.67 | 0.42 | 0.42 | 0.42 | 0.25 | 0.25 | 0.25 | 1513.8028 | 0 | 1 | 1 | 0.29447 | 4 | 3 | 2 | 0 | 3
370 | P1529 | 0 |  |  |  |  | P1529 | Ductile Iron | [7 empty] | P1529 | 846.726 | 6 | 130 |  | 0 | 0 | P1529 | 0 | 6 | 846.73 | 130 | 0 | 0 | 0 | 0 | 1 | 0 | 0 | 0 | 0 | 0 | 0 | 0 | 0 | 0 | 846.726 | 0 | 1 | 1 | 0 | 0 | 0 | 0 | 1 | 2
371 | P1531 | 0 |  |  |  |  | P1531 | Ductile Iron | [7 empty] | P1531 | 547.923 | 6 | 130 |  | 0 | 0 | P1531 | 0 | 6 | 547.92 | 130 | 0 | 0 | 0 | 0 | 1 | 0 | 0 | 0 | 0 | 0 | 0 | 0 | 0 | 0 | 547.923 | 0 | 1 | 1 | 0 | 0 | 0 | 0 | 1 | 2
372 | P1533 | 0 |  |  |  |  | P1533 | Ductile Iron | [7 empty] | P1533 | 178.6956 | 6 | 130 |  | 0 | 0 | P1533 | -1 | 6 | 178.7 | 130 | 25.81 | 0.29 | 0.02 | 0.09 | 1 | 25.81 | 25.81 | 25.81 | 0.29 | 0.29 | 0.29 | 0.02 | 0.02 | 0.02 | 178.6956 | 0 | 0 | 0 | 0.20726 | 0 | 3 | 2 | 0 | 2
373 | P1535 | 0 |  |  |  |  | P1535 | Ductile Iron | [7 empty] | P1535 | 5347.6093 | 6 | 130 |  | 0 | 0 | P1535 | -1 | 6 | 5347.61 | 130 | 26.37 | 0.3 | 0.47 | 0.09 | 1 | 26.37 | 26.37 | 26.37 | 0.3 | 0.3 | 0.3 | 0.47 | 0.47 | 0.47 | 5347.6093 | 0 | 1 | 1 | 0.21176 | 0 | 3 | 2 | 0 | 3
374 | P1537 | 0 |  |  |  |  | P1537 | PVC | [7 empty] | P1537 | 439.0536 | 2 | 130 |  | 0 | 0 | P1537 | 0 | 2 | 439.05 | 130 | 0 | 0 | 0 | 0 | 1 | 0 | 0 | 0 | 0 | 0 | 0 | 0 | 0 | 0 | 439.0536 | 0 | 0 | 0 | 0 | 0 | 0 | 0 | 1 | 1
375 | P1539 | 0 |  |  |  |  | P1539 | Ductile Iron | [7 empty] | P1539 | 823.8514 | 6 | 130 |  | 0 | 0 | P1539 | 0 | 6 | 823.85 | 130 | 0 | 0 | 0 | 0 | 1 | 0 | 0 | 0 | 0 | 0 | 0 | 0 | 0 | 0 | 823.8514 | 0 | 0 | 0 | 0 | 0 | 0 | 0 | 1 | 1
376 | P1541 | 0 |  |  |  |  | P1541 | Ductile Iron | [7 empty] | P1541 | 197.0728 | 6 | 130 |  | 0 | 0 | P1541 | -1 | 6 | 197.07 | 130 | 7.45 | 0.08 | 0 | 0.01 | 1 | 7.45 | 7.45 | 7.45 | 0.08 | 0.08 | 0.08 | 0 | 0 | 0 | 197.0728 | 0 | 0 | 0 | 0.059825 | 0 | 0 | 2 | 0 | 2
377 | P1543 | 0 |  |  |  |  | P1543 | Galvanized Iron | [7 empty] | P1543 | 433.9024 | 2 | 130 |  | 0 | 0 | P1543 | 1 | 2 | 433.9 | 130 | 1.18 | 0.12 | 0.03 | 0.06 | 1 | 1.18 | 1.18 | 1.18 | 0.12 | 0.12 | 0.12 | 0.03 | 0.03 | 0.03 | 433.9024 | 0 | 0 | 0 | 0.0094756 | 0 | 0 | 0 | 1 | 1
378 | P1545 | 0 |  |  |  |  | P1545 | Galvanized Iron | [7 empty] | P1545 | 29.9799 | 2 | 130 |  | 0 | 0 | P1545 | -1 | 2 | 29.98 | 130 | 1.47 | 0.15 | 0 | 0.09 | 1 | 1.47 | 1.47 | 1.47 | 0.15 | 0.15 | 0.15 | 0 | 0 | 0 | 29.9799 | 0 | 0 | 0 | 0.011804 | 0 | 0 | 0 | 1 | 1
379 | P1547 | 0 |  |  |  |  | P1547 | Galvanized Iron | [7 empty] | P1547 | 295.0593 | 2 | 130 |  | 0 | 0 | P1547 | -1 | 2 | 295.06 | 130 | 1.47 | 0.15 | 0.03 | 0.09 | 1 | 1.47 | 1.47 | 1.47 | 0.15 | 0.15 | 0.15 | 0.03 | 0.03 | 0.03 | 295.0593 | 0 | 0 | 0 | 0.011804 | 0 | 0 | 0 | 1 | 1
380 | P1549 | 0 |  |  |  |  | P1549 | Galvanized Iron | [7 empty] | P1549 | 207.2292 | 2 | 130 |  | 0 | 0 | P1549 | 1 | 2 | 207.23 | 130 | 1.8 | 0.18 | 0.03 | 0.13 | 1 | 1.8 | 1.8 | 1.8 | 0.18 | 0.18 | 0.18 | 0.03 | 0.03 | 0.03 | 207.2292 | 0 | 0 | 0 | 0.014454 | 0 | 0 | 0 | 1 | 1
381 | P1551 | 0 |  |  |  |  | P1551 | Galvanized Iron | [7 empty] | P1551 | 18.5122 | 2 | 130 |  | 0 | 0 | P1551 | 1 | 2 | 18.51 | 130 | 1.8 | 0.18 | 0 | 0.13 | 1 | 1.8 | 1.8 | 1.8 | 0.18 | 0.18 | 0.18 | 0 | 0 | 0 | 18.5122 | 0 | 0 | 0 | 0.014454 | 0 | 0 | 0 | 1 | 1
382 | P1553 | 0 |  |  |  |  | P1553 | Galvanized Iron | [7 empty] | P1553 | 147.9507 | 2 | 130 |  | 0 | 0 | P1553 | 1 | 2 | 147.95 | 130 | 0.14 | 0.01 | 0 | 0 | 1 | 0.14 | 0.14 | 0.14 | 0.01 | 0.01 | 0.01 | 0 | 0 | 0 | 147.9507 | 0 | 0 | 0 | 0.0011242 | 0 | 0 | 0 | 1 | 1
383 | P1555 | 0 |  |  |  |  | P1555 | Ductile Iron | [7 empty] | P1555 | 16.6593 | 6 | 130 |  | 0 | 0 | P1555 | -1 | 6 | 16.66 | 130 | 34.6 | 0.39 | 0 | 0.15 | 1 | 34.6 | 34.6 | 34.6 | 0.39 | 0.39 | 0.39 | 0 | 0 | 0 | 16.6593 | 0 | 0 | 0 | 0.27784 | 0 | 3 | 2 | 0 | 2
384 | P1557 | 0 |  |  |  |  | P1557 | Ductile Iron | [7 empty] | P1557 | 718.3101 | 6 | 130 |  | 0 | 0 | P1557 | -1 | 6 | 718.31 | 130 | 34.6 | 0.39 | 0.1 | 0.15 | 1 | 34.6 | 34.6 | 34.6 | 0.39 | 0.39 | 0.39 | 0.1 | 0.1 | 0.1 | 718.3101 | 0 | 0 | 0 | 0.27784 | 0 | 3 | 2 | 0 | 2
385 | P1559 | 0 |  |  |  |  | P1559 | Ductile Iron | [7 empty] | P1559 | 46.0073 | 6 | 130 |  | 0 | 0 | P1559 | -1 | 6 | 46.01 | 130 | 34.6 | 0.39 | 0.01 | 0.15 | 1 | 34.6 | 34.6 | 34.6 | 0.39 | 0.39 | 0.39 | 0.01 | 0.01 | 0.01 | 46.0073 | 0 | 0 | 0 | 0.27784 | 0 | 3 | 2 | 0 | 2
386 | P1561 | 0 |  |  |  |  | P1561 | Ductile Iron | [7 empty] | P1561 | 13.1068 | 6 | 130 |  | 0 | 0 | P1561 | -1 | 6 | 13.11 | 130 | 34.6 | 0.39 | 0 | 0.14 | 1 | 34.6 | 34.6 | 34.6 | 0.39 | 0.39 | 0.39 | 0 | 0 | 0 | 13.1068 | 0 | 0 | 0 | 0.27784 | 0 | 3 | 2 | 0 | 2
387 | P_INTERCONNECTION | 0 |  |  |  |  | P_INTERCONNECTION | Water Authority Interconnection Pipe | [7 empty] | P_INTERCONNECTION | 579 | 6 | 130 | 0 | 0 | 0 | P_INTERCONNECTION | -1 | 6 | 579 | 130 | 36.81 | 0.42 | 0.09 | 0.16 | 1 | 36.81 | 36.81 | 36.81 | 0.42 | 0.42 | 0.42 | 0.09 | 0.09 | 0.09 | 579.7084 | 0 | 0 | 0 | 0.29559 | 4 | 3 | 2 | 0 | 2
388 | P2337 | 0 |  |  |  |  | P2337 | RTE 33 Interconnect | [7 empty] | P2337 | 100 | 6 | 130 | 0 | 0 | 0 | P2337 | 1 | 6 | 100 | 130 | 27.2 | 0.31 | 0.01 | 0.09 | 1 | 27.2 | 27.2 | 27.2 | 0.31 | 0.31 | 0.31 | 0.01 | 0.01 | 0.01 | 137.5537 | 0 | 1 | 1 | 0.21842 | 0 | 3 | 2 | 0 | 3

## Sheet1
PipeID | Material | Age | Length | Diameter | Condition | CoF_Value
P787 | DI | 96 | 49.2712 | 6 | 1 | 1
P789 | DI | 96 | 37.5411 | 6 | 1 | 1
P791 | DI | 96 | 22.0467 | 6 | 1 | 1
P793 | DI | 96 | 25.527 | 6 | 1 | 1
P795 | DI | 96 | 30.261 | 6 | 1 | 1
P797 | DI | 96 | 28.8006 | 6 | 1 | 1
P799 | DI | 96 | 29.6861 | 6 | 1 | 1
P801 | DI | 96 | 23.9802 | 6 | 1 | 1
P803 | DI | 76 | 169.1279 | 6 | 1 | 1
P805 | DI | 96 | 14.1441 | 6 | 1 | 1
P807 | DI | 46 | 23.3563 | 6 | 1 | 1
P809 | DI | 46 | 12.9242 | 6 | 1 | 1
P811 | DI | 46 | 64.1447 | 6 | 1 | 1
P813 | DI | 76 | 43.5905 | 6 | 1 | 1
P815 | DI | 76 | 6.0644 | 6 | 1 | 1
P817 | DI | 76 | 36.3354 | 6 | 1 | 1
P819 | DI | 76 | 94.0185 | 6 | 1 | 1
P821 | DI | 76 | 90.922 | 6 | 1 | 1
P823 | DI | 96 | 28.5382 | 6 | 1 | 1
P825 | DI | 96 | 49.0455 | 6 | 1 | 1
P827 | DI | 96 | 16.5611 | 6 | 1 | 1
P829 | DI | 96 | 10.0418 | 6 | 1 | 1
P831 | DI | 96 | 13.3883 | 6 | 1 | 1
P833 | DI | 96 | 13.7491 | 6 | 1 | 1
P835 | DI | 96 | 124.5424 | 6 | 1 | 1
P837 | DI | 96 | 66.7446 | 6 | 1 | 1
P839 | DI | 96 | 47.8208 | 6 | 1 | 1
P841 | DI | 96 | 56.9578 | 6 | 1 | 1
P843 | DI | 96 | 74.2298 | 6 | 1 | 1
P845 | DI | 96 | 69.645 | 6 | 1 | 1
P847 | DI | 96 | 63.2938 | 6 | 1 | 1
P849 | DI | 96 | 20.3207 | 6 | 1 | 1
P851 | DI | 96 | 35.0223 | 6 | 1 | 1
P853 | DI | 96 | 5.4478 | 6 | 1 | 1
P855 | DI | 96 | 44.9555 | 6 | 1 | 1
P857 | DI | 96 | 24.9145 | 6 | 1 | 1
P859 | DI | 96 | 42.9472 | 6 | 1 | 1
P861 | DI | 96 | 27.0947 | 6 | 1 | 1
P863 | DI | 96 | 46.7516 | 6 | 1 | 1
P865 | DI | 96 | 12.9349 | 6 | 1 | 1
P867 | DI | 96 | 32.9603 | 6 | 1 | 1
P869 | DI | 96 | 25.0255 | 6 | 1 | 1
P871 | DI | 76 | 0.86057 | 6 | 1 | 1
P873 | DI | 96 | 1.8718 | 6 | 1 | 1
P875 | DI | 96 | 13.5425 | 6 | 1 | 1
P877 | DI | 96 | 0.83516 | 6 | 1 | 1
P879 | DI | 96 | 5.6539 | 6 | 1 | 1
P881 | DI | 76 | 6.0621 | 6 | 1 | 2
P883 | DI | 46 | 30.0591 | 6 | 1 | 1
P885 | DI | 76 | 13.701 | 6 | 1 | 2
P887 | DI | 76 | 3.2731 | 6 | 1 | 2
P889 | DI | 96 | 20.3628 | 6 | 1 | 1
P891 | DI | 96 | 16.8991 | 6 | 1 | 1
P893 | DI | 46 | 74.8529 | 6 | 1 | 1
P895 | DI | 46 | 60.0068 | 6 | 1 | 1
P897 | DI | 46 | 47.5643 | 6 | 1 | 1
P899 | DI | 26 | 53.9709 | 6 | 2 | 1
P901 | DI | 26 | 137.8799 | 6 | 2 | 1
P903 | DI | 26 | 40.4016 | 6 | 2 | 1
P905 | DI | 26 | 50.5392 | 6 | 2 | 1
P907 | DI | 26 | 130.1748 | 6 | 2 | 1
P909 | DI | 26 | 36.6375 | 6 | 2 | 1
P911 | DI | 26 | 29.9601 | 6 | 2 | 1
P913 | DI | 26 | 0.64844 | 6 | 2 | 1
P915 | DI | 46 | 61.8887 | 6 | 1 | 1
P917 | DI | 26 | 67.5355 | 6 | 2 | 1
P919 | DI | 26 | 13.1192 | 6 | 2 | 1
P921 | DI | 26 | 37.7185 | 6 | 2 | 1
P923 | DI | 26 | 34.841 | 6 | 2 | 1
P925 | DI | 26 | 10.8555 | 6 | 2 | 1
P927 | DI | 26 | 27.5498 | 6 | 2 | 1
P929 | DI | 76 | 21.2754 | 6 | 1 | 1
P931 | DI | 76 | 13.3588 | 6 | 1 | 1
P933 | DI | 76 | 52.6186 | 6 | 1 | 1
P935 | DI | 76 | 337.6727 | 6 | 1 | 1
P937 | DI | 26 | 98.5555 | 6 | 2 | 2
P939 | DI | 26 | 78.317 | 6 | 2 | 2
P941 | DI | 76 | 45.1391 | 6 | 1 | 2
P943 | DI | 76 | 45.0219 | 6 | 1 | 2
P945 | DI | 76 | 4.5464 | 6 | 1 | 2
P947 | DI | 76 | 50.7299 | 6 | 1 | 1
P949 | DI | 76 | 66.0433 | 6 | 1 | 2
P951 | DI | 76 | 325.099 | 6 | 1 | 2
P953 | DI | 46 | 473.2761 | 6 | 1 | 1
P955 | DI | 46 | 34.7024 | 6 | 1 | 2
P957 | DI | 46 | 43.3543 | 6 | 1 | 1
P959 | DI | 46 | 27.1046 | 6 | 1 | 1
P961 | DI | 46 | 35.8979 | 6 | 1 | 1
P963 | DI | 46 | 325.8194 | 6 | 1 | 1
P965 | DI | 46 | 41.488 | 6 | 1 | 2
P967 | DI | 46 | 40.5242 | 6 | 1 | 2
P969 | DI | 46 | 25.7632 | 6 | 1 | 1
P971 | DI | 46 | 22.3878 | 6 | 1 | 2
P973 | DI | 46 | 81.2015 | 6 | 1 | 2
P975 | DI | 46 | 90.289 | 6 | 1 | 2
P977 | GI | 76 | 71.0822 | 2 | 1 | 1
P979 | GI | 76 | 1160.5697 | 2 | 1 | 1
P981 | GI | 76 | 29.1147 | 2 | 1 | 1
P983 | DI | 76 | 166.4058 | 6 | 1 | 1
P985 | PVC | 46 | 1773.4838 | 12 | 1 | 2
P987 | CI | 96 | 15.9071 | 6 | 1 | 1
P989 | CI | 96 | 219.2258 | 6 | 1 | 1
P991 | PVC | 46 | 130.0247 | 6 | 1 | 2
P993 | PVC | 76 | 47.0633 | 6 | 1 | 2
P995 | PVC | 76 | 38.2653 | 6 | 1 | 2
P997 | PVC | 46 | 192.4687 | 6 | 1 | 2
P999 | PVC | 96 | 746.6383 | 6 | 1 | 2
P1001 | PVC | 46 | 27.1877 | 6 | 1 | 2
P1003 | PVC | 96 | 373.288 | 6 | 1 | 2
P1005 | AC | 76 | 10.911 | 6 | 1 | 2
P1007 | DI | 96 | 84.749 | 6 | 1 | 1
P1009 | DI | 96 | 454.8788 | 6 | 1 | 1
P1011 | AC | 76 | 13.5932 | 6 | 1 | 2
P1013 | AC | 96 | 502.7149 | 6 | 1 | 2
P1015 | CI | 96 | 108.5799 | 6 | 1 | 2
P1017 | CI | 96 | 287.1337 | 6 | 1 | 2
P1019 | CI | 96 | 24.8105 | 6 | 1 | 3
P1021 | AC | 96 | 21.5358 | 6 | 1 | 2
P1023 | AC | 76 | 369.6396 | 6 | 1 | 2
P1025 | AC | 76 | 156.8811 | 6 | 1 | 2
P1027 | AC | 76 | 450.3187 | 6 | 1 | 2
P1029 | AC | 96 | 526.9002 | 6 | 1 | 2
P1031 | AC | 96 | 516.1883 | 6 | 1 | 2
P1033 | AC | 76 | 342.5834 | 6 | 1 | 2
P1035 | AC | 76 | 41.4922 | 6 | 1 | 2
P1037 | AC | 76 | 476.629 | 6 | 1 | 2
P1039 | AC | 96 | 390.2528 | 6 | 1 | 1
P1041 | AC | 76 | 26.6739 | 6 | 1 | 1
P1045 | Default | 76 | 641 | 6 | 1 | 1
P1047 | AC | 96 | 378.2653 | 6 | 1 | 1
P1049 | CI | 96 | 22.1672 | 6 | 1 | 2
P1051 | CI | 96 | 287.3418 | 6 | 1 | 2
P1053 | CI | 96 | 87.7607 | 6 | 1 | 2
P1055 | CI | 96 | 50.6413 | 6 | 1 | 2
P1057 | CI | 96 | 29.594 | 6 | 1 | 2
P1059 | CI | 96 | 91.9305 | 6 | 1 | 2
P1061 | CI | 96 | 530.4228 | 6 | 1 | 2
P1063 | CI | 96 | 32.0622 | 6 | 1 | 2
P1065 | CI | 96 | 157.0467 | 6 | 1 | 2
P1067 | CI | 96 | 626.9172 | 6 | 1 | 2
P1069 | CI | 96 | 39.0181 | 6 | 1 | 3
P1071 | CI | 96 | 29.4918 | 6 | 1 | 2
P1073 | CI | 96 | 143.7324 | 6 | 1 | 3
P1075 | CI | 96 | 80.4407 | 6 | 1 | 3
P1077 | CI | 96 | 24.6804 | 8 | 1 | 3
P1079 | CI | 96 | 231.0736 | 8 | 1 | 2
P1081 | CI | 96 | 139.5442 | 8 | 1 | 2
P1083 | CI | 96 | 200.8872 | 8 | 1 | 2
P1085 | CI | 96 | 49.1722 | 8 | 1 | 3
P1087 | CI | 96 | 17.3031 | 8 | 1 | 3
P1089 | AC | 96 | 343.8156 | 6 | 1 | 2
P1091 | AC | 76 | 281.8075 | 6 | 1 | 2
P1093 | AC | 76 | 252.0684 | 6 | 1 | 2
P1095 | AC | 76 | 310.3178 | 6 | 1 | 3
P1097 | AC | 76 | 67.823 | 6 | 1 | 3
P1099 | AC | 96 | 475.7467 | 6 | 1 | 2
P1101 | AC | 96 | 132.8629 | 6 | 1 | 2
P1103 | AC | 76 | 22.4341 | 6 | 1 | 3
P1105 | CI | 76 | 241.2895 | 6 | 1 | 3
P1107 | CI | 76 | 81.9947 | 6 | 1 | 3
P1109 | CI | 76 | 28.7899 | 6 | 1 | 3
P1111 | PVC | 46 | 33.466 | 8 | 1 | 3
P1113 | PVC | 46 | 363.6586 | 8 | 1 | 3
P1115 | PVC | 46 | 606.3244 | 8 | 1 | 3
P1117 | PVC | 46 | 524.0799 | 8 | 1 | 3
P1119 | PVC | 46 | 204.6459 | 8 | 1 | 3
P1121 | PVC | 46 | 730.1297 | 8 | 1 | 2
P1123 | PVC | 46 | 20.3763 | 8 | 1 | 3
P1125 | AC | 76 | 26.9292 | 8 | 1 | 2
P1127 | AC | 76 | 222.1153 | 8 | 1 | 2
P1129 | AC | 96 | 67.1933 | 8 | 1 | 2
P1131 | AC | 76 | 1129.7982 | 8 | 1 | 3
P1133 | AC | 76 | 395.6844 | 8 | 1 | 3
P1135 | AC | 76 | 71.9601 | 8 | 1 | 3
P1137 | CI | 96 | 27.6982 | 6 | 1 | 2
P1139 | CI | 96 | 254.9252 | 6 | 1 | 2
P1141 | CI | 96 | 43.5707 | 6 | 1 | 2
P1143 | CI | 96 | 18.7375 | 6 | 1 | 2
P1145 | CI | 76 | 697.2017 | 6 | 1 | 2
P1147 | AC | 76 | 26.8871 | 6 | 1 | 2
P1149 | AC | 96 | 487.3148 | 6 | 1 | 2
P1151 | AC | 76 | 240.2654 | 6 | 1 | 2
P1153 | AC | 76 | 33.8212 | 6 | 1 | 2
P1155 | AC | 96 | 631.0447 | 6 | 1 | 2
P1157 | AC | 76 | 206.9761 | 6 | 1 | 2
P1159 | AC | 76 | 30.9469 | 6 | 1 | 2
P1161 | GI | 76 | 185.6948 | 1.5 | 1 | 1
P1163 | AC | 76 | 32.3631 | 6 | 1 | 2
P1165 | AC | 96 | 553.5373 | 6 | 1 | 2
P1167 | AC | 96 | 69.7846 | 6 | 1 | 2
P1169 | AC | 76 | 32.0556 | 6 | 1 | 2
P1171 | AC | 76 | 669.507 | 6 | 1 | 2
P1173 | AC | 46 | 81.9388 | 10 | 1 | 3
P1175 | AC | 76 | 96.202 | 10 | 1 | 3
P1177 | AC | 46 | 301.4872 | 10 | 1 | 2
P1179 | AC | 76 | 792.2365 | 10 | 1 | 3
P1181 | AC | 76 | 31.1884 | 10 | 1 | 3
P1183 | AC | 76 | 551.1132 | 10 | 1 | 3
P1185 | AC | 76 | 25.9618 | 10 | 1 | 3
P1187 | AC | 76 | 697.5476 | 10 | 1 | 3
P1189 | AC | 76 | 1110.0217 | 10 | 1 | 2
P1191 | AC | 46 | 285.3592 | 10 | 1 | 2
P1193 | AC | 76 | 401.9279 | 10 | 1 | 2
P1195 | AC | 76 | 30.5607 | 8 | 1 | 3
P1197 | AC | 76 | 320.279 | 8 | 1 | 3
P1199 | AC | 46 | 875.9424 | 8 | 1 | 2
P1201 | AC | 76 | 599.2737 | 8 | 1 | 3
P1203 | AC | 46 | 616.7832 | 8 | 1 | 2
P1205 | AC | 76 | 33.5358 | 6 | 1 | 1
P1207 | AC | 76 | 94.3496 | 6 | 1 | 1
P1209 | AC | 76 | 324.6951 | 6 | 1 | 1
P1211 | AC | 76 | 285.7767 | 6 | 1 | 2
P1213 | AC | 96 | 73.0977 | 6 | 1 | 1
P1215 | AC | 76 | 45.4202 | 2 | 1 | 1
P1217 | AC | 76 | 43.3172 | 6 | 1 | 2
P1219 | AC | 76 | 304.4578 | 6 | 1 | 2
P1221 | AC | 76 | 230.9574 | 8 | 1 | 2
P1223 | AC | 76 | 549.3485 | 8 | 1 | 2
P1225 | AC | 76 | 234.298 | 8 | 1 | 2
P1227 | AC | 76 | 28.8284 | 8 | 1 | 2
P1229 | AC | 76 | 35.6522 | 6 | 1 | 1
P1231 | AC | 76 | 800.7973 | 6 | 1 | 1
P1233 | AC | 96 | 21.7208 | 6 | 1 | 3
P1235 | AC | 96 | 351.3 | 6 | 1 | 2
P1237 | AC | 76 | 140.2339 | 6 | 1 | 3
P1239 | AC | 76 | 268.681 | 6 | 1 | 3
P1241 | AC | 76 | 328.9021 | 6 | 1 | 2
P1243 | AC | 76 | 111.1683 | 6 | 1 | 2
P1245 | AC | 76 | 261.7776 | 6 | 1 | 1
P1247 | AC | 76 | 65.3192 | 6 | 1 | 1
P1249 | AC | 76 | 519.2415 | 6 | 1 | 1
P1251 | PVC | 46 | 614.2625 | 6 | 1 | 1
P1253 | PVC | 46 | 43.2521 | 6 | 1 | 1
P1255 | PVC | 76 | 24.7611 | 6 | 1 | 3
P1257 | PVC | 46 | 1193.7275 | 6 | 1 | 2
P1259 | PVC | 46 | 967.5317 | 6 | 1 | 2
P1261 | PVC | 46 | 33.308 | 6 | 1 | 2
P1263 | PVC | 46 | 228.6381 | 6 | 1 | 2
P1265 | PVC | 46 | 62.3476 | 6 | 1 | 2
P1267 | PVC | 46 | 528.5273 | 6 | 1 | 2
P1269 | PVC | 46 | 455.583 | 6 | 1 | 2
P1271 | PVC | 76 | 31.6583 | 6 | 1 | 2
P1273 | PVC | 76 | 425.8699 | 2 | 1 | 1
P1275 | GI | 76 | 34.1963 | 2 | 1 | 2
P1277 | GI | 76 | 216.6383 | 2 | 1 | 2
P1279 | GI | 76 | 456.6984 | 2 | 1 | 2
P1281 | PVC | 76 | 397.5574 | 2 | 1 | 1
P1283 | PVC | 96 | 835.3463 | 6 | 1 | 2
P1285 | PVC | 96 | 964.1687 | 6 | 1 | 2
P1287 | GI | 96 | 341.4389 | 3 | 1 | 1
P1289 | GI | 76 | 42.4774 | 3 | 1 | 1
P1291 | GI | 76 | 34.7979 | 1.5 | 1 | 1
P1293 | GI | 76 | 339.3426 | 1.5 | 1 | 1
P1295 | GI | 76 | 91.1613 | 1.5 | 1 | 1
P1297 | GI | 76 | 1702.0584 | 1.5 | 1 | 1
P1299 | PVC | 46 | 39.3228 | 6 | 1 | 1
P1301 | PVC | 96 | 953.2464 | 6 | 1 | 1
P1303 | CI | 96 | 30.7053 | 6 | 1 | 2
P1305 | CI | 96 | 372.3719 | 6 | 1 | 2
P1307 | PVC | 46 | 422.595 | 2 | 1 | 1
P1309 | CI | 96 | 25.228 | 8 | 1 | 3
P1311 | Default | 96 | 180 | 8 | 1 | 2
P1313 | CI | 96 | 125.4573 | 6 | 1 | 1
P1315 | DI | 76 | 172.4637 | 8 | 1 | 2
P1317 | DI | 76 | 135.5656 | 6 | 1 | 1
P1319 | AC | 46 | 39.5614 | 6 | 1 | 2
P1321 | AC | 26 | 373.185 | 6 | 2 | 1
P1323 | AC | 76 | 214.5076 | 6 | 1 | 1
P1325 | AC | 26 | 493.642 | 6 | 2 | 1
P1327 | DI | 96 | 887.9472 | 6 | 1 | 1
P1329 | DI | 76 | 58.0959 | 6 | 1 | 1
P1331 | DI | 76 | 334.6828 | 6 | 1 | 1
P1333 | DI | 96 | 129.4034 | 6 | 1 | 1
P1335 | DI | 26 | 246.0534 | 6 | 2 | 1
P1337 | DI | 26 | 920.0333 | 6 | 2 | 1
P1339 | DI | 26 | 222.75 | 6 | 2 | 1
P1341 | DI | 26 | 507.5687 | 6 | 2 | 2
P1343 | DI | 46 | 1378.9912 | 6 | 1 | 2
P1345 | DI | 46 | 822.0029 | 6 | 1 | 2
P1347 | DI | 26 | 1363.4144 | 6 | 2 | 2
P1349 | DI | 76 | 36.2333 | 6 | 1 | 2
P1351 | DI | 26 | 29.5463 | 6 | 2 | 1
P1353 | DI | 26 | 1946.2538 | 6 | 2 | 1
P1355 | DI | 26 | 1343.5362 | 6 | 2 | 1
P1357 | DI | 26 | 751.3697 | 6 | 2 | 1
P1359 | DI | 26 | 146.173 | 6 | 2 | 1
P1361 | DI | 26 | 1160.3958 | 6 | 2 | 1
P1363 | DI | 26 | 143.0001 | 6 | 2 | 1
P1365 | DI | 26 | 103.7513 | 6 | 2 | 1
P1367 | DI | 26 | 404.6682 | 6 | 2 | 1
P1369 | DI | 76 | 206.1075 | 6 | 1 | 2
P1371 | DI | 76 | 37.9174 | 6 | 1 | 2
P1373 | DI | 76 | 163.4972 | 6 | 1 | 2
P1375 | DI | 76 | 161.6862 | 6 | 1 | 2
P1377 | DI | 46 | 927.2119 | 6 | 1 | 2
P1379 | DI | 26 | 17.5472 | 6 | 2 | 2
P1381 | DI | 26 | 194.2324 | 6 | 2 | 2
P1383 | DI | 26 | 36.3155 | 6 | 2 | 2
P1385 | DI | 26 | 172.925 | 6 | 2 | 2
P1387 | DI | 26 | 22.9142 | 6 | 2 | 2
P1389 | DI | 26 | 188.7507 | 6 | 2 | 2
P1391 | DI | 26 | 889.7215 | 6 | 2 | 1
P1393 | DI | 26 | 37.8765 | 6 | 2 | 2
P1395 | DI | 26 | 910.8567 | 6 | 2 | 2
P1397 | DI | 26 | 496.5582 | 6 | 2 | 2
P1399 | DI | 46 | 24.5928 | 6 | 1 | 2
P1401 | DI | 26 | 34.0989 | 6 | 2 | 2
P1403 | DI | 26 | 737.6006 | 6 | 2 | 1
P1405 | DI | 26 | 11.0662 | 6 | 2 | 1
P1407 | DI | 26 | 9.1854 | 6 | 2 | 1
P1409 | DI | 26 | 15.088 | 6 | 2 | 1
P1411 | DI | 26 | 563.6466 | 6 | 2 | 1
P1413 | DI | 26 | 40.2821 | 6 | 2 | 1
P1415 | DI | 26 | 360.4313 | 6 | 2 | 1
P1417 | DI | 26 | 357.906 | 6 | 2 | 1
P1419 | DI | 26 | 181.9316 | 6 | 2 | 1
P1421 | DI | 26 | 1055.9055 | 6 | 2 | 1
P1423 | DI | 26 | 94.1337 | 6 | 2 | 1
P1425 | DI | 26 | 39.8307 | 6 | 2 | 2
P1427 | DI | 46 | 309.813 | 6 | 1 | 2
P1429 | DI | 46 | 153.6994 | 6 | 1 | 2
P1431 | DI | 76 | 87.3714 | 6 | 1 | 2
P1433 | DI | 76 | 707.8098 | 6 | 1 | 2
P1435 | DI | 26 | 178.9962 | 6 | 2 | 1
P1437 | DI | 76 | 39.8221 | 6 | 1 | 1
P1439 | DI | 26 | 325.1732 | 6 | 2 | 1
P1441 | DI | 46 | 295.6925 | 6 | 1 | 2
P1443 | DI | 46 | 76.7583 | 6 | 1 | 2
P1445 | DI | 46 | 675.1337 | 6 | 1 | 3
P1447 | DI | 46 | 679.975 | 6 | 1 | 2
P1449 | DI | 46 | 516.1323 | 6 | 1 | 2
P1451 | DI | 46 | 585.8658 | 6 | 1 | 2
P1453 | DI | 46 | 122.2416 | 6 | 1 | 2
P1455 | DI | 46 | 282.1255 | 6 | 1 | 2
P1457 | DI | 46 | 2327.2297 | 6 | 1 | 2
P1459 | DI | 46 | 28.6872 | 6 | 1 | 2
P1461 | DI | 46 | 192.7226 | 6 | 1 | 2
P1463 | DI | 46 | 316.4482 | 6 | 1 | 2
P1465 | DI | 46 | 442.9424 | 6 | 1 | 2
P1467 | DI | 46 | 117.7507 | 6 | 1 | 2
P1469 | DI | 46 | 221.1501 | 6 | 1 | 1
P1471 | DI | 46 | 62.0216 | 6 | 1 | 1
P1473 | DI | 46 | 251.7075 | 6 | 1 | 2
P1475 | DI | 46 | 278.8331 | 6 | 1 | 2
P1477 | DI | 46 | 268.1854 | 6 | 1 | 1
P1479 | DI | 96 | 22.6629 | 6 | 1 | 2
P1481 | DI | 96 | 482.2035 | 6 | 1 | 2
P1483 | DI | 96 | 339.3747 | 6 | 1 | 2
P1485 | DI | 76 | 34.97 | 6 | 1 | 2
P1487 | DI | 76 | 630.8574 | 6 | 1 | 2
P1489 | DI | 76 | 32.0607 | 6 | 1 | 2
P1491 | DI | 26 | 52.6846 | 6 | 2 | 1
P1493 | DI | 26 | 1053.3409 | 6 | 2 | 1
P1495 | DI | 26 | 754.2107 | 6 | 2 | 1
P1497 | DI | 26 | 25.701 | 6 | 2 | 1
P1499 | Default | 26 | 9.8 | 6 | 2 | 1
P1503 | DI | 26 | 1047.1627 | 6 | 2 | 1
P1505 | DI | 26 | 579.1829 | 6 | 2 | 1
P1507 | DI | 26 | 41.5731 | 6 | 2 | 3
P1509 | DI | 26 | 108.0468 | 6 | 2 | 3
P1511 | DI | 26 | 261.9394 | 6 | 2 | 3
P1513 | DI | 26 | 603.0411 | 6 | 2 | 3
P1515 | DI | 46 | 2548.4466 | 6 | 1 | 1
P1517 | DI | 46 | 4148.8421 | 6 | 1 | 2
P1519 | DI | 46 | 403.304 | 6 | 1 | 2
P1521 | DI | 46 | 2366.1774 | 6 | 1 | 2
P1523 | DI | 46 | 554.1915 | 6 | 1 | 2
P1525 | DI | 46 | 378.2238 | 6 | 1 | 2
P1527 | DI | 46 | 1513.8028 | 6 | 1 | 3
P1529 | DI | 46 | 846.726 | 6 | 1 | 2
P1531 | DI | 46 | 547.923 | 6 | 1 | 2
P1533 | DI | 46 | 178.6956 | 6 | 1 | 2
P1535 | DI | 26 | 5347.6093 | 6 | 2 | 3
P1537 | PVC | 26 | 439.0536 | 2 | 2 | 1
P1539 | DI | 26 | 823.8514 | 6 | 2 | 1
P1541 | DI | 96 | 197.0728 | 6 | 1 | 2
P1543 | GI | 96 | 433.9024 | 2 | 1 | 1
P1545 | GI | 76 | 29.9799 | 2 | 1 | 1
P1547 | GI | 76 | 295.0593 | 2 | 1 | 1
P1549 | GI | 26 | 207.2292 | 2 | 2 | 1
P1551 | GI | 76 | 18.5122 | 2 | 1 | 1
P1553 | GI | 96 | 147.9507 | 2 | 1 | 1
P1555 | DI | 96 | 16.6593 | 6 | 1 | 2
P1557 | DI | 96 | 718.3101 | 6 | 1 | 2
P1559 | DI | 96 | 46.0073 | 6 | 1 | 2
P1561 | DI | 76 | 13.1068 | 6 | 1 | 2
P_INTERCONNECTION | PVC | 46 | 579 | 6 | 1 | 2
P2337 | PVC | 26 | 100 | 6 | 2 | 3
Formulas:
Age = YEAR(TODAY())-XLOOKUP([PipeID],InstallDate!$B2:B389,InstallDate!$BD2:BD389)

## InstallDate
wPipes_Nominal_Flow.OBJECTID | wPipes_Nominal_Flow.MOID | wPipes_Nominal_Flow.MOTYPE | wPipes_Nominal_Flow.SELCODE | wPipes_Nominal_Flow.DSPCODE | wPipes_Nominal_Flow.UDFTYPE | wPipes_Nominal_Flow.LDMTYPE | wPipes_Nominal_Flow.ID | wPipes_Nominal_Flow.DESCRIPT | wPipes_Nominal_Flow.YR_INST | wPipes_Nominal_Flow.YR_RETIRE | wPipes_Nominal_Flow.ZONE | wPipes_Nominal_Flow.MATERIAL | wPipes_Nominal_Flow.LINING | wPipes_Nominal_Flow.COST_ID | wPipes_Nominal_Flow.PHASE | wPipes_Nominal_Flow.ID_1 | wPipes_Nominal_Flow.LENGTH | wPipes_Nominal_Flow.DIAMETER | wPipes_Nominal_Flow.ROUGHNESS | wPipes_Nominal_Flow.MINORLOSS | wPipes_Nominal_Flow.TOTALIZER | wPipes_Nominal_Flow.CHK_VALVE | wPipes_Nominal_Flow.ID_12 | wPipes_Nominal_Flow.DIRECTION | wPipes_Nominal_Flow.RUN_DIAM | wPipes_Nominal_Flow.RUN_LENGTH | wPipes_Nominal_Flow.RUN_ROUGH | wPipes_Nominal_Flow.FLOW | wPipes_Nominal_Flow.VELOCITY | wPipes_Nominal_Flow.HEADLOSS | wPipes_Nominal_Flow.HL1000 | wPipes_Nominal_Flow.STATUS | wPipes_Nominal_Flow.MAX_FLOW | wPipes_Nominal_Flow.MIN_FLOW | wPipes_Nominal_Flow.AVE_FLOW | wPipes_Nominal_Flow.MAX_VELOC | wPipes_Nominal_Flow.MIN_VELOC | wPipes_Nominal_Flow.AVE_VELOC | wPipes_Nominal_Flow.MAX_HDLOSS | wPipes_Nominal_Flow.MIN_HDLOSS | wPipes_Nominal_Flow.AVE_HDLOSS | wPipes_Nominal_Flow.SHAPE_Length | wPipes_Nominal_Flow.Crtical_Xing | wPipes_Nominal_Flow_AddSpatialJoin_1.OBJECTID | wPipes_Nominal_Flow_AddSpatialJoin_1.Join_Count | wPipes_Nominal_Flow_AddSpatialJoin_1.TARGET_FID | wPipes_Nominal_Flow_AddSpatialJoin_1.DIA | wPipes_Nominal_Flow_AddSpatialJoin_1.LABEL | wPipes_Nominal_Flow_AddSpatialJoin_1.MATERIAL | wPipes_Nominal_Flow_AddSpatialJoin_1.NOTES | wPipes_Nominal_Flow_AddSpatialJoin_1.START_ID | wPipes_Nominal_Flow_AddSpatialJoin_1.START_NODE | wPipes_Nominal_Flow_AddSpatialJoin_1.STOP_ID | wPipes_Nominal_Flow_AddSpatialJoin_1.STOP_NODE | wPipes_Nominal_Flow_AddSpatialJoin_1.INSTR_YR | wPipes_Nominal_Flow_AddSpatialJoin_1.CRITICAL_PIPE | wPipes_Nominal_Flow_AddSpatialJoin_1.SHAPE_Length
1 | P787 | 0 |  |  |  |  | P787 | Ductile Iron | [7 empty] | P787 | 49.2712 | 6 | 130 |  | 0 | 0 | P787 | 0 | 6 | 49.27 | 130 | 0 | 0 | 0 | 0 | 1 | 0 | 0 | 0 | 0 | 0 | 0 | 0 | 0 | 0 | 49.2712 | 0 | 1 | 1 | 1 | 6 | L-1 | Ductile Iron |  | 1505 | H-5 | 1674 | J-673 | 1930 | 0 | 49.271
2 | P789 | 0 |  |  |  |  | P789 | Ductile Iron | [7 empty] | P789 | 37.5411 | 6 | 130 |  | 0 | 0 | P789 | 0 | 6 | 37.54 | 130 | 0 | 0 | 0 | 0 | 1 | 0 | 0 | 0 | 0 | 0 | 0 | 0 | 0 | 0 | 37.5411 | 0 | 2 | 1 | 2 | 6 | L-2 | Ductile Iron |  | 1506 | H-6 | 855 | J-533 | 1930 | 0 | 37.5413
3 | P791 | 0 |  |  |  |  | P791 | Ductile Iron | [7 empty] | P791 | 22.0467 | 6 | 130 |  | 0 | 0 | P791 | 0 | 6 | 22.05 | 130 | 0 | 0 | 0 | 0 | 1 | 0 | 0 | 0 | 0 | 0 | 0 | 0 | 0 | 0 | 22.0467 | 0 | 3 | 1 | 3 | 6 | L-3 | Ductile Iron |  | 1507 | H-7 | 1675 | J-674 | 1930 | 0 | 22.0464
4 | P793 | 0 |  |  |  |  | P793 | Ductile Iron | [7 empty] | P793 | 25.527 | 6 | 130 |  | 0 | 0 | P793 | 0 | 6 | 25.53 | 130 | 0 | 0 | 0 | 0 | 1 | 0 | 0 | 0 | 0 | 0 | 0 | 0 | 0 | 0 | 25.527 | 0 | 4 | 1 | 4 | 6 | L-4 | Ductile Iron |  | 1508 | H-8 | 1676 | J-675 | 1930 | 0 | 25.5268
5 | P795 | 0 |  |  |  |  | P795 | Ductile Iron | [7 empty] | P795 | 30.261 | 6 | 130 |  | 0 | 0 | P795 | 0 | 6 | 30.26 | 130 | 0 | 0 | 0 | 0 | 1 | 0 | 0 | 0 | 0 | 0 | 0 | 0 | 0 | 0 | 30.261 | 0 | 5 | 1 | 5 | 6 | L-5 | Ductile Iron |  | 1509 | H-9 | 1677 | J-676 | 1930 | 0 | 30.2608
6 | P797 | 0 |  |  |  |  | P797 | Ductile Iron | [7 empty] | P797 | 28.8006 | 6 | 130 |  | 0 | 0 | P797 | 0 | 6 | 28.8 | 130 | 0 | 0 | 0 | 0 | 1 | 0 | 0 | 0 | 0 | 0 | 0 | 0 | 0 | 0 | 28.8006 | 0 | 6 | 1 | 6 | 6 | L-6 | Ductile Iron |  | 1510 | H-10 | 1678 | J-677 | 1930 | 0 | 28.8003
7 | P799 | 0 |  |  |  |  | P799 | Ductile Iron | [7 empty] | P799 | 29.6861 | 6 | 130 |  | 0 | 0 | P799 | 0 | 6 | 29.69 | 130 | 0 | 0 | 0 | 0 | 1 | 0 | 0 | 0 | 0 | 0 | 0 | 0 | 0 | 0 | 29.6861 | 0 | 7 | 1 | 7 | 6 | L-7 | Ductile Iron |  | 1511 | H-11 | 1679 | J-678 | 1930 | 0 | 29.686
8 | P801 | 0 |  |  |  |  | P801 | Ductile Iron | [7 empty] | P801 | 23.9802 | 6 | 130 |  | 0 | 0 | P801 | 0 | 6 | 23.98 | 130 | 0 | 0 | 0 | 0 | 1 | 0 | 0 | 0 | 0 | 0 | 0 | 0 | 0 | 0 | 23.9802 | 0 | 8 | 1 | 8 | 6 | L-8 | Ductile Iron |  | 1512 | H-12 | 1001 | J-626 | 1930 | 0 | 23.9803
9 | P803 | 0 |  |  |  |  | P803 | Ductile Iron | [7 empty] | P803 | 169.1279 | 6 | 130 |  | 0 | 0 | P803 | 0 | 6 | 169.13 | 130 | 0 | 0 | 0 | 0 | 1 | 0 | 0 | 0 | 0 | 0 | 0 | 0 | 0 | 0 | 169.1279 | 0 | 9 | 1 | 9 | 8 | Pipes_DWG-127(2)(2)(2) | Asbestos Cement |  | 1680 | J-679 | 866 | J-540 | 1950 | 0 | 549.3487
10 | P805 | 0 |  |  |  |  | P805 | Ductile Iron | [7 empty] | P805 | 14.1441 | 6 | 130 |  | 0 | 0 | P805 | 0 | 6 | 14.14 | 130 | 0 | 0 | 0 | 0 | 1 | 0 | 0 | 0 | 0 | 0 | 0 | 0 | 0 | 0 | 14.1441 | 0 | 10 | 1 | 10 | 6 | L-10 | Ductile Iron |  | 1514 | H-14 | 944 | J-591 | 1930 | 0 | 14.1441
11 | P807 | 0 |  |  |  |  | P807 | Ductile Iron | [7 empty] | P807 | 23.3563 | 6 | 130 |  | 0 | 0 | P807 | 0 | 6 | 23.36 | 130 | 0 | 0 | 0 | 0 | 1 | 0 | 0 | 0 | 0 | 0 | 0 | 0 | 0 | 0 | 23.3563 | 0 | 11 | 1 | 11 | 6 | Pipes_DWG-84(2)(2)(1)(1) | PVC |  | 905 | J-566 | 1681 | J-680 | 1980 | 0 | 66.3596
12 | P809 | 0 |  |  |  |  | P809 | Ductile Iron | [7 empty] | P809 | 12.9242 | 6 | 130 |  | 0 | 0 | P809 | 0 | 6 | 12.92 | 130 | 0 | 0 | 0 | 0 | 1 | 0 | 0 | 0 | 0 | 0 | 0 | 0 | 0 | 0 | 12.9242 | 0 | 12 | 1 | 12 | 6 | Pipes_DWG-84(2)(1)(1) | PVC |  | 1041 | J-646 | 1682 | J-681 | 1980 | 0 | 275.0213
13 | P811 | 0 |  |  |  |  | P811 | Ductile Iron | [7 empty] | P811 | 64.1447 | 6 | 130 |  | 0 | 0 | P811 | 0 | 6 | 64.14 | 130 | 0 | 0 | 0 | 0 | 1 | 0 | 0 | 0 | 0 | 0 | 0 | 0 | 0 | 0 | 64.1447 | 0 | 13 | 1 | 13 | 6 | Pipes_DWG-84(1)(2) | PVC |  | 1683 | J-682 | 1041 | J-646 | 1980 | 0 | 52.5377
14 | P813 | 0 |  |  |  |  | P813 | Ductile Iron | [7 empty] | P813 | 43.5905 | 6 | 130 |  | 0 | 0 | P813 | 0 | 6 | 43.59 | 130 | 0 | 0 | 0 | 0 | 1 | 0 | 0 | 0 | 0 | 0 | 0 | 0 | 0 | 0 | 43.5905 | 0 | 14 | 1 | 14 | 6 | Pipes_DWG-150(1) | Ductile Iron |  | 1041 | J-646 | 1684 | J-683 | 1950 | 0 | 399.3475
15 | P815 | 0 |  |  |  |  | P815 | Ductile Iron | [7 empty] | P815 | 6.0644 | 6 | 130 |  | 0 | 0 | P815 | 0 | 6 | 6.06 | 130 | 0 | 0 | 0 | 0 | 1 | 0 | 0 | 0 | 0 | 0 | 0 | 0 | 0 | 0 | 6.0644 | 0 | 15 | 1 | 15 | 1.5 | Pipes_DWG-139 | Galvanized Iron |  | 887 | J-554 | 888 | J-555 | 1950 | 0 | 420.763
16 | P817 | 0 |  |  |  |  | P817 | Ductile Iron | [7 empty] | P817 | 36.3354 | 6 | 130 |  | 0 | 0 | P817 | 0 | 6 | 36.34 | 130 | 0 | 0 | 0 | 0 | 1 | 0 | 0 | 0 | 0 | 0 | 0 | 0 | 0 | 0 | 36.3354 | 0 | 16 | 1 | 16 | 6 | Pipes_DWG-120(2) | Asbestos Cement |  | 1685 | J-684 | 941 | J-589 | 1950 | 0 | 341.4413
17 | P819 | 0 |  |  |  |  | P819 | Ductile Iron | [7 empty] | P819 | 94.0185 | 6 | 130 |  | 0 | 0 | P819 | 0 | 6 | 94.02 | 130 | 0 | 0 | 0 | 0 | 1 | 0 | 0 | 0 | 0 | 0 | 0 | 0 | 0 | 0 | 94.0185 | 0 | 17 | 1 | 17 | 6 | Pipes_DWG-158(1)(1) | Ductile Iron |  | 941 | J-589 | 1686 | J-685 | 1950 | 0 | 201.9005
18 | P821 | 0 |  |  |  |  | P821 | Ductile Iron | [7 empty] | P821 | 90.922 | 6 | 130 |  | 0 | 0 | P821 | 0 | 6 | 90.92 | 130 | 0 | 0 | 0 | 0 | 1 | 0 | 0 | 0 | 0 | 0 | 0 | 0 | 0 | 0 | 90.922 | 0 | 18 | 1 | 18 | 6 | Pipes_DWG-158(2) | Ductile Iron |  | 1687 | J-686 | 942 | J-590 | 1950 | 0 | 210.7426
19 | P823 | 0 |  |  |  |  | P823 | Ductile Iron | [7 empty] | P823 | 28.5382 | 6 | 130 |  | 0 | 0 | P823 | 0 | 6 | 28.54 | 130 | 0 | 0 | 0 | 0 | 1 | 0 | 0 | 0 | 0 | 0 | 0 | 0 | 0 | 0 | 28.5382 | 0 | 19 | 1 | 19 | 6 | L-19 | Ductile Iron |  | 1523 | H-23 | 1688 | J-687 | 1930 | 0 | 28.5383
20 | P825 | 0 |  |  |  |  | P825 | Ductile Iron | [7 empty] | P825 | 49.0455 | 6 | 130 |  | 0 | 0 | P825 | 0 | 6 | 49.05 | 130 | 0 | 0 | 0 | 0 | 1 | 0 | 0 | 0 | 0 | 0 | 0 | 0 | 0 | 0 | 49.0455 | 0 | 20 | 1 | 20 | 6 | L-20 | Ductile Iron |  | 1524 | H-24 | 1689 | J-688 | 1930 | 0 | 49.0454
21 | P827 | 0 |  |  |  |  | P827 | Ductile Iron | [7 empty] | P827 | 16.5611 | 6 | 130 |  | 0 | 0 | P827 | 0 | 6 | 16.56 | 130 | 0 | 0 | 0 | 0 | 1 | 0 | 0 | 0 | 0 | 0 | 0 | 0 | 0 | 0 | 16.5611 | 0 | 21 | 1 | 21 | 6 | L-21 | Ductile Iron |  | 1525 | H-25 | 1690 | J-689 | 1930 | 0 | 16.561
22 | P829 | 0 |  |  |  |  | P829 | Ductile Iron | [7 empty] | P829 | 10.0418 | 6 | 130 |  | 0 | 0 | P829 | 0 | 6 | 10.04 | 130 | 0 | 0 | 0 | 0 | 1 | 0 | 0 | 0 | 0 | 0 | 0 | 0 | 0 | 0 | 10.0418 | 1 | 22 | 1 | 22 | 6 | L-22 | Ductile Iron |  | 1526 | H-26 | 955 | J-598 | 1930 | 0 | 10.0417
23 | P831 | 0 |  |  |  |  | P831 | Ductile Iron | [7 empty] | P831 | 13.3883 | 6 | 130 |  | 0 | 0 | P831 | 0 | 6 | 13.39 | 130 | 0 | 0 | 0 | 0 | 1 | 0 | 0 | 0 | 0 | 0 | 0 | 0 | 0 | 0 | 13.3883 | 0 | 23 | 1 | 23 | 6 | L-23 | Ductile Iron |  | 1527 | H-27 | 1691 | J-690 | 1930 | 0 | 13.3883
24 | P833 | 0 |  |  |  |  | P833 | Ductile Iron | [7 empty] | P833 | 13.7491 | 6 | 130 |  | 0 | 0 | P833 | 0 | 6 | 13.75 | 130 | 0 | 0 | 0 | 0 | 1 | 0 | 0 | 0 | 0 | 0 | 0 | 0 | 0 | 0 | 13.7491 | 0 | 24 | 1 | 24 | 6 | L-24 | Ductile Iron |  | 1528 | H-28 | 1692 | J-691 | 1930 | 0 | 13.7492
25 | P835 | 0 |  |  |  |  | P835 | Ductile Iron | [7 empty] | P835 | 124.5424 | 6 | 130 |  | 0 | 0 | P835 | 0 | 6 | 124.54 | 130 | 0 | 0 | 0 | 0 | 1 | 0 | 0 | 0 | 0 | 0 | 0 | 0 | 0 | 0 | 124.5424 | 0 | 25 | 1 | 25 | 6 | L-25 | Ductile Iron |  | 1529 | H-29 | 978 | J-612 | 1930 | 0 | 124.5424
26 | P837 | 0 |  |  |  |  | P837 | Ductile Iron | [7 empty] | P837 | 66.7446 | 6 | 130 |  | 0 | 0 | P837 | 0 | 6 | 66.74 | 130 | 0 | 0 | 0 | 0 | 1 | 0 | 0 | 0 | 0 | 0 | 0 | 0 | 0 | 0 | 66.7446 | 0 | 26 | 1 | 26 | 6 | L-26 | Ductile Iron |  | 1530 | H-30 | 977 | J-611 | 1930 | 0 | 66.7445
27 | P839 | 0 |  |  |  |  | P839 | Ductile Iron | [7 empty] | P839 | 47.8208 | 6 | 130 |  | 0 | 0 | P839 | 0 | 6 | 47.82 | 130 | 0 | 0 | 0 | 0 | 1 | 0 | 0 | 0 | 0 | 0 | 0 | 0 | 0 | 0 | 47.8208 | 0 | 27 | 1 | 27 | 6 | L-27 | Ductile Iron |  | 1531 | H-31 | 1693 | J-692 | 1930 | 0 | 47.8205
28 | P841 | 0 |  |  |  |  | P841 | Ductile Iron | [7 empty] | P841 | 56.9578 | 6 | 130 |  | 0 | 0 | P841 | 0 | 6 | 56.96 | 130 | 0 | 0 | 0 | 0 | 1 | 0 | 0 | 0 | 0 | 0 | 0 | 0 | 0 | 0 | 56.9578 | 0 | 28 | 1 | 28 | 6 | L-28 | Ductile Iron |  | 1532 | H-32 | 894 | J-559 | 1930 | 0 | 56.9581
29 | P843 | 0 |  |  |  |  | P843 | Ductile Iron | [7 empty] | P843 | 74.2298 | 6 | 130 |  | 0 | 0 | P843 | 0 | 6 | 74.23 | 130 | 0 | 0 | 0 | 0 | 1 | 0 | 0 | 0 | 0 | 0 | 0 | 0 | 0 | 0 | 74.2298 | 0 | 29 | 1 | 29 | 6 | L-29 | Ductile Iron |  | 1533 | H-33 | 986 | J-617 | 1930 | 0 | 74.2299
30 | P845 | 0 |  |  |  |  | P845 | Ductile Iron | [7 empty] | P845 | 69.645 | 6 | 130 |  | 0 | 0 | P845 | 0 | 6 | 69.64 | 130 | 0 | 0 | 0 | 0 | 1 | 0 | 0 | 0 | 0 | 0 | 0 | 0 | 0 | 0 | 69.645 | 0 | 30 | 1 | 30 | 6 | L-30 | Ductile Iron |  | 1534 | H-34 | 951 | J-596 | 1930 | 0 | 21.962
31 | P847 | 0 |  |  |  |  | P847 | Ductile Iron | [7 empty] | P847 | 63.2938 | 6 | 130 |  | 0 | 0 | P847 | 0 | 6 | 63.29 | 130 | 0 | 0 | 0 | 0 | 1 | 0 | 0 | 0 | 0 | 0 | 0 | 0 | 0 | 0 | 63.2938 | 0 | 31 | 1 | 31 | 6 | L-31 | Ductile Iron |  | 1535 | H-35 | 967 | J-605 | 1930 | 0 | 63.2937
32 | P849 | 0 |  |  |  |  | P849 | Ductile Iron | [7 empty] | P849 | 20.3207 | 6 | 130 |  | 0 | 0 | P849 | 0 | 6 | 20.32 | 130 | 0 | 0 | 0 | 0 | 1 | 0 | 0 | 0 | 0 | 0 | 0 | 0 | 0 | 0 | 20.3207 | 0 | 32 | 1 | 32 | 6 | L-32 | Ductile Iron |  | 1536 | H-36 | 1694 | J-693 | 1930 | 0 | 20.3208
33 | P851 | 0 |  |  |  |  | P851 | Ductile Iron | [7 empty] | P851 | 35.0223 | 6 | 130 |  | 0 | 0 | P851 | 0 | 6 | 35.02 | 130 | 0 | 0 | 0 | 0 | 1 | 0 | 0 | 0 | 0 | 0 | 0 | 0 | 0 | 0 | 35.0223 | 0 | 33 | 1 | 33 | 6 | Pipes_DWG-172(1) | Ductile Iron |  | 971 | J-607 | 1695 | J-694 | 1930 | 0 | 504.8663
34 | P853 | 0 |  |  |  |  | P853 | Ductile Iron | [7 empty] | P853 | 5.4478 | 6 | 130 |  | 0 | 0 | P853 | 0 | 6 | 5.45 | 130 | 0 | 0 | 0 | 0 | 1 | 0 | 0 | 0 | 0 | 0 | 0 | 0 | 0 | 0 | 5.4478 | 0 | 34 | 1 | 34 | 6 | L-34 | Ductile Iron |  | 1538 | H-38 | 1696 | J-695 | 1930 | 0 | 5.4475
35 | P855 | 0 |  |  |  |  | P855 | Ductile Iron | [7 empty] | P855 | 44.9555 | 6 | 130 |  | 0 | 0 | P855 | 0 | 6 | 44.96 | 130 | 0 | 0 | 0 | 0 | 1 | 0 | 0 | 0 | 0 | 0 | 0 | 0 | 0 | 0 | 44.9555 | 0 | 35 | 1 | 35 | 6 | L-35 | Ductile Iron |  | 1539 | H-39 | 1697 | J-696 | 1930 | 0 | 44.9556
36 | P857 | 0 |  |  |  |  | P857 | Ductile Iron | [7 empty] | P857 | 24.9145 | 6 | 130 |  | 0 | 0 | P857 | 0 | 6 | 24.91 | 130 | 0 | 0 | 0 | 0 | 1 | 0 | 0 | 0 | 0 | 0 | 0 | 0 | 0 | 0 | 24.9145 | 0 | 36 | 1 | 36 | 6 | L-36 | Ductile Iron |  | 1540 | H-40 | 1698 | J-697 | 1930 | 0 | 24.9143
37 | P859 | 0 |  |  |  |  | P859 | Ductile Iron | [7 empty] | P859 | 42.9472 | 6 | 130 |  | 0 | 0 | P859 | 0 | 6 | 42.95 | 130 | 0 | 0 | 0 | 0 | 1 | 0 | 0 | 0 | 0 | 0 | 0 | 0 | 0 | 0 | 42.9472 | 0 | 37 | 1 | 37 | 6 | L-37 | Ductile Iron |  | 1541 | H-41 | 1699 | J-698 | 1930 | 0 | 42.9472
38 | P861 | 0 |  |  |  |  | P861 | Ductile Iron | [7 empty] | P861 | 27.0947 | 6 | 130 |  | 0 | 0 | P861 | 0 | 6 | 27.09 | 130 | 0 | 0 | 0 | 0 | 1 | 0 | 0 | 0 | 0 | 0 | 0 | 0 | 0 | 0 | 27.0947 | 1 | 38 | 1 | 38 | 6 | L-38 | Ductile Iron |  | 1542 | H-42 | 1700 | J-699 | 1930 | 0 | 27.0947
39 | P863 | 0 |  |  |  |  | P863 | Ductile Iron | [7 empty] | P863 | 46.7516 | 6 | 130 |  | 0 | 0 | P863 | 0 | 6 | 46.75 | 130 | 0 | 0 | 0 | 0 | 1 | 0 | 0 | 0 | 0 | 0 | 0 | 0 | 0 | 0 | 46.7516 | 0 | 39 | 1 | 39 | 6 | L-39 | Ductile Iron |  | 1543 | H-43 | 900 | J-563 | 1930 | 0 | 46.7517
40 | P865 | 0 |  |  |  |  | P865 | Ductile Iron | [7 empty] | P865 | 12.9349 | 6 | 130 |  | 0 | 0 | P865 | 0 | 6 | 12.93 | 130 | 0 | 0 | 0 | 0 | 1 | 0 | 0 | 0 | 0 | 0 | 0 | 0 | 0 | 0 | 12.9349 | 0 | 40 | 1 | 40 | 6 | L-40 | Ductile Iron |  | 1544 | H-44 | 1701 | J-700 | 1930 | 0 | 12.9352
41 | P867 | 0 |  |  |  |  | P867 | Ductile Iron | [7 empty] | P867 | 32.9603 | 6 | 130 |  | 0 | 0 | P867 | 0 | 6 | 32.96 | 130 | 0 | 0 | 0 | 0 | 1 | 0 | 0 | 0 | 0 | 0 | 0 | 0 | 0 | 0 | 32.9603 | 0 | 41 | 1 | 41 | 6 | L-41 | Ductile Iron |  | 1545 | H-45 | 1702 | J-701 | 1930 | 0 | 32.9603
42 | P869 | 0 |  |  |  |  | P869 | Ductile Iron | [7 empty] | P869 | 25.0255 | 6 | 130 |  | 0 | 0 | P869 | 0 | 6 | 25.03 | 130 | 0 | 0 | 0 | 0 | 1 | 0 | 0 | 0 | 0 | 0 | 0 | 0 | 0 | 0 | 25.0255 | 0 | 42 | 1 | 42 | 6 | L-42 | Ductile Iron |  | 1546 | H-46 | 1703 | J-702 | 1930 | 0 | 25.0254
43 | P871 | 0 |  |  |  |  | P871 | Ductile Iron | [7 empty] | P871 | 0.86057 | 6 | 130 |  | 0 | 0 | P871 | 0 | 6 | 0.86 | 130 | 0 | 0 | 0 | 0 | 1 | 0 | 0 | 0 | 0 | 0 | 0 | 0 | 0 | 0 | 0.86057 | 0 | 43 | 1 | 43 | 6 | L-43 | Ductile Iron |  | 1547 | H-47 | 846 | J-527 | 1950 | 0 | 0.86059
44 | P873 | 0 |  |  |  |  | P873 | Ductile Iron | [7 empty] | P873 | 1.8718 | 6 | 130 |  | 0 | 0 | P873 | 0 | 6 | 1.87 | 130 | 0 | 0 | 0 | 0 | 1 | 0 | 0 | 0 | 0 | 0 | 0 | 0 | 0 | 0 | 1.8718 | 0 | 44 | 1 | 44 | 6 | L-44 | Ductile Iron |  | 1548 | H-48 | 1704 | J-703 | 1930 | 0 | 1.8721
45 | P875 | 0 |  |  |  |  | P875 | Ductile Iron | [7 empty] | P875 | 13.5425 | 6 | 130 |  | 0 | 0 | P875 | 0 | 6 | 13.54 | 130 | 0 | 0 | 0 | 0 | 1 | 0 | 0 | 0 | 0 | 0 | 0 | 0 | 0 | 0 | 13.5425 | 0 | 45 | 1 | 45 | 6 | L-45 | Ductile Iron |  | 1549 | H-49 | 1705 | J-704 | 1930 | 0 | 13.5426
46 | P877 | 0 |  |  |  |  | P877 | Ductile Iron | [7 empty] | P877 | 0.83516 | 6 | 130 |  | 0 | 0 | P877 | 0 | 6 | 0.84 | 130 | 0 | 0 | 0 | 0 | 1 | 0 | 0 | 0 | 0 | 0 | 0 | 0 | 0 | 0 | 0.83516 | 0 | 46 | 1 | 46 | 6 | L-46 | Ductile Iron |  | 1550 | H-50 | 885 | J-553 | 1930 | 0 | 0.83536
47 | P879 | 0 |  |  |  |  | P879 | Ductile Iron | [7 empty] | P879 | 5.6539 | 6 | 130 |  | 0 | 0 | P879 | 0 | 6 | 5.65 | 130 | 0 | 0 | 0 | 0 | 1 | 0 | 0 | 0 | 0 | 0 | 0 | 0 | 0 | 0 | 5.6539 | 1 | 47 | 1 | 47 | 6 | L-47 | Ductile Iron |  | 1551 | H-51 | 1706 | J-705 | 1930 | 0 | 5.6539
48 | P881 | 0 |  |  |  |  | P881 | Ductile Iron | [7 empty] | P881 | 6.0621 | 6 | 130 |  | 0 | 0 | P881 | 0 | 6 | 6.06 | 130 | 0 | 0 | 0 | 0 | 1 | 0 | 0 | 0 | 0 | 0 | 0 | 0 | 0 | 0 | 6.0621 | 0 | 48 | 1 | 48 | 8 | Pipes_DWG-118(2)(1) | Asbestos Cement |  | 849 | J-529 | 1707 | J-706 | 1950 | 1 | 1199.7649
49 | P883 | 0 |  |  |  |  | P883 | Ductile Iron | [7 empty] | P883 | 30.0591 | 6 | 130 |  | 0 | 0 | P883 | 0 | 6 | 30.06 | 130 | 0 | 0 | 0 | 0 | 1 | 0 | 0 | 0 | 0 | 0 | 0 | 0 | 0 | 0 | 30.0591 | 0 | 49 | 1 | 49 | 6 | L-49 | Ductile Iron |  | 1553 | H-53 | 1708 | J-707 | 1980 | 0 | 30.059
50 | P885 | 0 |  |  |  |  | P885 | Ductile Iron | [7 empty] | P885 | 13.701 | 6 | 130 |  | 0 | 0 | P885 | 0 | 6 | 13.7 | 130 | 0 | 0 | 0 | 0 | 1 | 0 | 0 | 0 | 0 | 0 | 0 | 0 | 0 | 0 | 13.701 | 0 | 50 | 1 | 50 | 6 | Pipes_DWG-115(2)(1) | Asbestos Cement |  | 1013 | J-632 | 1709 | J-708 | 1950 | 1 | 457.7312
51 | P887 | 0 |  |  |  |  | P887 | Ductile Iron | [7 empty] | P887 | 3.2731 | 6 | 130 |  | 0 | 0 | P887 | 0 | 6 | 3.27 | 130 | 0 | 0 | 0 | 0 | 1 | 0 | 0 | 0 | 0 | 0 | 0 | 0 | 0 | 0 | 3.2731 | 0 | 51 | 1 | 51 | 6 | Pipes_DWG-115(1)(2)(2)(2) | Asbestos Cement |  | 1710 | J-709 | 1013 | J-632 | 1950 | 1 | 85.8344
52 | P889 | 0 |  |  |  |  | P889 | Ductile Iron | [7 empty] | P889 | 20.3628 | 6 | 130 |  | 0 | 0 | P889 | 0 | 6 | 20.36 | 130 | 0 | 0 | 0 | 0 | 1 | 0 | 0 | 0 | 0 | 0 | 0 | 0 | 0 | 0 | 20.3628 | 0 | 52 | 1 | 52 | 6 | L-52 | Ductile Iron |  | 1556 | H-56 | 1711 | J-710 | 1930 | 0 | 20.3627
53 | P891 | 0 |  |  |  |  | P891 | Ductile Iron | [7 empty] | P891 | 16.8991 | 6 | 130 |  | 0 | 0 | P891 | 0 | 6 | 16.9 | 130 | 0 | 0 | 0 | 0 | 1 | 0 | 0 | 0 | 0 | 0 | 0 | 0 | 0 | 0 | 16.8991 | 0 | 53 | 1 | 53 | 6 | L-53 | Ductile Iron |  | 1557 | H-57 | 1712 | J-711 | 1930 | 0 | 16.8991
54 | P893 | 0 |  |  |  |  | P893 | Ductile Iron | [7 empty] | P893 | 74.8529 | 6 | 130 |  | 0 | 0 | P893 | 0 | 6 | 74.85 | 130 | 0 | 0 | 0 | 0 | 1 | 0 | 0 | 0 | 0 | 0 | 0 | 0 | 0 | 0 | 74.8529 | 0 | 54 | 1 | 54 | 6 | Pipes_DWG-133(2)(2)(2) | PVC |  | 1713 | J-712 | 1013 | J-632 | 1980 | 0 | 487.1683
55 | P895 | 0 |  |  |  |  | P895 | Ductile Iron | [7 empty] | P895 | 60.0068 | 6 | 130 |  | 0 | 0 | P895 | 0 | 6 | 60.01 | 130 | 0 | 0 | 0 | 0 | 1 | 0 | 0 | 0 | 0 | 0 | 0 | 0 | 0 | 0 | 60.0068 | 0 | 55 | 1 | 55 | 6 | Pipes_DWG-133(2)(1) | PVC |  | 1011 | J-631 | 1714 | J-713 | 1980 | 0 | 55.0635
56 | P897 | 0 |  |  |  |  | P897 | Ductile Iron | [7 empty] | P897 | 47.5643 | 6 | 130 |  | 0 | 0 | P897 | 0 | 6 | 47.56 | 130 | 0 | 0 | 0 | 0 | 1 | 0 | 0 | 0 | 0 | 0 | 0 | 0 | 0 | 0 | 47.5643 | 0 | 56 | 1 | 56 | 6 | L-56 | Ductile Iron |  | 1560 | H-60 | 1715 | J-714 | 1980 | 0 | 35.2186
57 | P899 | 0 |  |  |  |  | P899 | Ductile Iron | [7 empty] | P899 | 53.9709 | 6 | 130 |  | 0 | 0 | P899 | 0 | 6 | 53.97 | 130 | 0 | 0 | 0 | 0 | 1 | 0 | 0 | 0 | 0 | 0 | 0 | 0 | 0 | 0 | 53.9709 | 0 | 57 | 1 | 57 | 6 | Pipes_DWG-160(2)(1)(1)(2)(1) | Ductile Iron |  | 1719 | J-718 | 1717 | J-716 | 2000 | 0 | 162.6189
58 | P901 | 0 |  |  |  |  | P901 | Ductile Iron | [7 empty] | P901 | 137.8799 | 6 | 130 |  | 0 | 0 | P901 | 0 | 6 | 137.88 | 130 | 0 | 0 | 0 | 0 | 1 | 0 | 0 | 0 | 0 | 0 | 0 | 0 | 0 | 0 | 137.8799 | 0 | 58 | 1 | 58 | 6 | Pipes_DWG-160(2)(1)(2) | Ductile Iron |  | 1718 | J-717 | 993 | J-621 | 2000 | 0 | 178.867
59 | P903 | 0 |  |  |  |  | P903 | Ductile Iron | [7 empty] | P903 | 40.4016 | 6 | 130 |  | 0 | 0 | P903 | 0 | 6 | 40.4 | 130 | 0 | 0 | 0 | 0 | 1 | 0 | 0 | 0 | 0 | 0 | 0 | 0 | 0 | 0 | 40.4016 | 0 | 59 | 1 | 59 | 6 | Pipes_DWG-160(2)(1)(2) | Ductile Iron |  | 1718 | J-717 | 993 | J-621 | 2000 | 0 | 178.867
60 | P905 | 0 |  |  |  |  | P905 | Ductile Iron | [7 empty] | P905 | 50.5392 | 6 | 130 |  | 0 | 0 | P905 | 0 | 6 | 50.54 | 130 | 0 | 0 | 0 | 0 | 1 | 0 | 0 | 0 | 0 | 0 | 0 | 0 | 0 | 0 | 50.5392 | 0 | 60 | 1 | 60 | 6 | Pipes_DWG-160(2)(1)(1)(2)(1) | Ductile Iron |  | 1719 | J-718 | 1717 | J-716 | 2000 | 0 | 162.6189
61 | P907 | 0 |  |  |  |  | P907 | Ductile Iron | [7 empty] | P907 | 130.1748 | 6 | 130 |  | 0 | 0 | P907 | 0 | 6 | 130.17 | 130 | 0 | 0 | 0 | 0 | 1 | 0 | 0 | 0 | 0 | 0 | 0 | 0 | 0 | 0 | 130.1748 | 0 | 61 | 1 | 61 | 6 | Pipes_DWG-162(2)(1) | Ductile Iron |  | 1720 | J-719 | 1721 | J-720 | 2000 | 0 | 1079.1399
62 | P909 | 0 |  |  |  |  | P909 | Ductile Iron | [7 empty] | P909 | 36.6375 | 6 | 130 |  | 0 | 0 | P909 | 0 | 6 | 36.64 | 130 | 0 | 0 | 0 | 0 | 1 | 0 | 0 | 0 | 0 | 0 | 0 | 0 | 0 | 0 | 36.6375 | 0 | 62 | 1 | 62 | 6 | Pipes_DWG-162(2)(2) | Ductile Iron |  | 1721 | J-720 | 1022 | J-637 | 2000 | 0 | 94.6638
63 | P911 | 0 |  |  |  |  | P911 | Ductile Iron | [7 empty] | P911 | 29.9601 | 6 | 130 |  | 0 | 0 | P911 | 0 | 6 | 29.96 | 130 | 0 | 0 | 0 | 0 | 1 | 0 | 0 | 0 | 0 | 0 | 0 | 0 | 0 | 0 | 29.9601 | 0 | 63 | 1 | 63 | 6 | Pipes_DWG-174(1)(1) | Ductile Iron |  | 1032 | J-642 | 1722 | J-721 | 2000 | 0 | 54.2349
64 | P913 | 0 |  |  |  |  | P913 | Ductile Iron | [7 empty] | P913 | 0.64844 | 6 | 130 |  | 0 | 0 | P913 | 0 | 6 | 0.65 | 130 | 0 | 0 | 0 | 0 | 1 | 0 | 0 | 0 | 0 | 0 | 0 | 0 | 0 | 0 | 0.64844 | 0 | 64 | 1 | 64 | 6 | Pipes_DWG-174(2) | Ductile Iron |  | 1723 | J-722 | 1033 | J-643 | 2000 | 0 | 822.0182
65 | P915 | 0 |  |  |  |  | P915 | Ductile Iron | [7 empty] | P915 | 61.8887 | 6 | 130 |  | 0 | 0 | P915 | 0 | 6 | 61.89 | 130 | 0 | 0 | 0 | 0 | 1 | 0 | 0 | 0 | 0 | 0 | 0 | 0 | 0 | 0 | 61.8887 | 0 | 65 | 1 | 65 | 6 | Pipes_DWG-161(1)(2)(2) | Ductile Iron |  | 1724 | J-723 | 1033 | J-643 | 1980 | 0 | 72.5679
66 | P917 | 0 |  |  |  |  | P917 | Ductile Iron | [7 empty] | P917 | 67.5355 | 6 | 130 |  | 0 | 0 | P917 | 0 | 6 | 67.54 | 130 | 0 | 0 | 0 | 0 | 1 | 0 | 0 | 0 | 0 | 0 | 0 | 0 | 0 | 0 | 67.5355 | 0 | 66 | 1 | 66 | 6 | Pipes_DWG-161(1)(2)(1) | Ductile Iron |  | 1725 | J-724 | 1724 | J-723 | 2000 | 0 | 492.8101
67 | P919 | 0 |  |  |  |  | P919 | Ductile Iron | [7 empty] | P919 | 13.1192 | 6 | 130 |  | 0 | 0 | P919 | 0 | 6 | 13.12 | 130 | 0 | 0 | 0 | 0 | 1 | 0 | 0 | 0 | 0 | 0 | 0 | 0 | 0 | 0 | 13.1192 | 0 | 67 | 1 | 67 | 6 | Pipes_DWG-175(1) | Ductile Iron |  | 974 | J-609 | 1729 | J-728 | 2000 | 0 | 1095.6714
68 | P921 | 0 |  |  |  |  | P921 | Ductile Iron | [7 empty] | P921 | 37.7185 | 6 | 130 |  | 0 | 0 | P921 | 0 | 6 | 37.72 | 130 | 0 | 0 | 0 | 0 | 1 | 0 | 0 | 0 | 0 | 0 | 0 | 0 | 0 | 0 | 37.7185 | 0 | 68 | 1 | 68 | 6 | Pipes_DWG-161(2)(2)(1)(2) | Ductile Iron |  | 1727 | J-726 | 1728 | J-727 | 2000 | 0 | 371.3128
69 | P923 | 0 |  |  |  |  | P923 | Ductile Iron | [7 empty] | P923 | 34.841 | 6 | 130 |  | 0 | 0 | P923 | 0 | 6 | 34.84 | 130 | 0 | 0 | 0 | 0 | 1 | 0 | 0 | 0 | 0 | 0 | 0 | 0 | 0 | 0 | 34.841 | 0 | 69 | 1 | 69 | 6 | Pipes_DWG-161(2)(2)(2) | Ductile Iron |  | 1728 | J-727 | 1060 | J-657 | 2000 | 0 | 361.0849
70 | P925 | 0 |  |  |  |  | P925 | Ductile Iron | [7 empty] | P925 | 10.8555 | 6 | 130 |  | 0 | 0 | P925 | 0 | 6 | 10.86 | 130 | 0 | 0 | 0 | 0 | 1 | 0 | 0 | 0 | 0 | 0 | 0 | 0 | 0 | 0 | 10.8555 | 0 | 70 | 1 | 70 | 6 | Pipes_DWG-175(1) | Ductile Iron |  | 974 | J-609 | 1729 | J-728 | 2000 | 0 | 1095.6714
71 | P927 | 0 |  |  |  |  | P927 | Ductile Iron | [7 empty] | P927 | 27.5498 | 6 | 130 |  | 0 | 0 | P927 | 0 | 6 | 27.55 | 130 | 0 | 0 | 0 | 0 | 1 | 0 | 0 | 0 | 0 | 0 | 0 | 0 | 0 | 0 | 27.5498 | 0 | 71 | 1 | 71 | 6 | L-71 | Ductile Iron |  | 1575 | H-75 | 882 | J-551 | 2000 | 0 | 30.5482
72 | P929 | 0 |  |  |  |  | P929 | Ductile Iron | [7 empty] | P929 | 21.2754 | 6 | 130 |  | 0 | 0 | P929 | 0 | 6 | 21.28 | 130 | 0 | 0 | 0 | 0 | 1 | 0 | 0 | 0 | 0 | 0 | 0 | 0 | 0 | 0 | 21.2754 | 0 | 72 | 1 | 72 | 6 | Pipes_DWG-164(1)(1) | Ductile Iron |  | 948 | J-594 | 1730 | J-729 | 1950 | 0 | 51.065
73 | P931 | 0 |  |  |  |  | P931 | Ductile Iron | [7 empty] | P931 | 13.3588 | 6 | 130 |  | 0 | 0 | P931 | 0 | 6 | 13.36 | 130 | 0 | 0 | 0 | 0 | 1 | 0 | 0 | 0 | 0 | 0 | 0 | 0 | 0 | 0 | 13.3588 | 0 | 73 | 1 | 73 | 2 | Pipes_DWG-135(2)(1) | Galvanized Iron |  | 947 | J-593 | 1731 | J-730 | 1950 | 0 | 317.2226
74 | P933 | 0 |  |  |  |  | P933 | Ductile Iron | [7 empty] | P933 | 52.6186 | 6 | 130 |  | 0 | 0 | P933 | 0 | 6 | 52.62 | 130 | 0 | 0 | 0 | 0 | 1 | 0 | 0 | 0 | 0 | 0 | 0 | 0 | 0 | 0 | 52.6186 | 0 | 74 | 1 | 74 | 6 | Pipes_DWG-148(1)(2) | Asbestos Cement |  | 1733 | J-732 | 1732 | J-731 | 1950 | 0 | 214.5078
75 | P935 | 0 |  |  |  |  | P935 | Ductile Iron | [7 empty] | P935 | 337.6727 | 6 | 130 |  | 0 | 0 | P935 | 0 | 6 | 337.67 | 130 | 0 | 0 | 0 | 0 | 1 | 0 | 0 | 0 | 0 | 0 | 0 | 0 | 0 | 0 | 337.6727 | 0 | 75 | 1 | 75 | 6 | Pipes_DWG-148(1)(1) | Asbestos Cement |  | 1007 | J-629 | 1733 | J-732 | 1950 | 0 | 419.5967
76 | P937 | 0 |  |  |  |  | P937 | Ductile Iron | [7 empty] | P937 | 98.5555 | 6 | 130 |  | 0 | 0 | P937 | 0 | 6 | 98.56 | 130 | 0 | 0 | 0 | 0 | 1 | 0 | 0 | 0 | 0 | 0 | 0 | 0 | 0 | 0 | 98.5555 | 0 | 76 | 1 | 76 | 6 | Pipes_DWG-176(1)(2) | Ductile Iron |  | 1734 | J-733 | 1065 | J-659 | 2000 | 1 | 736.1776
77 | P939 | 0 |  |  |  |  | P939 | Ductile Iron | [7 empty] | P939 | 78.317 | 6 | 130 |  | 0 | 0 | P939 | 0 | 6 | 78.32 | 130 | 0 | 0 | 0 | 0 | 1 | 0 | 0 | 0 | 0 | 0 | 0 | 0 | 0 | 0 | 78.317 | 0 | 77 | 1 | 77 | 6 | Pipes_DWG-181(2) | Ductile Iron |  | 1735 | J-734 | 1066 | J-660 | 2000 | 1 | 5442.1214
78 | P941 | 0 |  |  |  |  | P941 | Ductile Iron | [7 empty] | P941 | 45.1391 | 6 | 130 |  | 0 | 0 | P941 | 0 | 6 | 45.14 | 130 | 0 | 0 | 0 | 0 | 1 | 0 | 0 | 0 | 0 | 0 | 0 | 0 | 0 | 0 | 45.1391 | 0 | 78 | 1 | 78 | 8 | Pipes_DWG-125(2)(2) | Asbestos Cement |  | 1736 | J-735 | 1007 | J-629 | 1950 | 1 | 640.9393
79 | P943 | 0 |  |  |  |  | P943 | Ductile Iron | [7 empty] | P943 | 45.0219 | 6 | 130 |  | 0 | 0 | P943 | 0 | 6 | 45.02 | 130 | 0 | 0 | 0 | 0 | 1 | 0 | 0 | 0 | 0 | 0 | 0 | 0 | 0 | 0 | 45.0219 | 0 | 79 | 1 | 79 | 8 | Pipes_DWG-125(2)(1)(2) | Asbestos Cement |  | 1737 | J-736 | 1736 | J-735 | 1950 | 1 | 570.3304
80 | P945 | 0 |  |  |  |  | P945 | Ductile Iron | [7 empty] | P945 | 4.5464 | 6 | 130 |  | 0 | 0 | P945 | 0 | 6 | 4.55 | 130 | 0 | 0 | 0 | 0 | 1 | 0 | 0 | 0 | 0 | 0 | 0 | 0 | 0 | 0 | 4.5464 | 0 | 80 | 1 | 80 | 8 | Pipes_DWG-125(1) | Asbestos Cement |  | 1049 | J-651 | 1738 | J-737 | 1950 | 1 | 385.3146
81 | P947 | 0 |  |  |  |  | P947 | Ductile Iron | [7 empty] | P947 | 50.7299 | 6 | 130 |  | 0 | 0 | P947 | 0 | 6 | 50.73 | 130 | 0 | 0 | 0 | 0 | 1 | 0 | 0 | 0 | 0 | 0 | 0 | 0 | 0 | 0 | 50.7299 | 0 | 81 | 1 | 81 | 10 | Pipes_DWG-123(2)(2)(1) | Asbestos Cement |  | 1049 | J-651 | 1739 | J-738 | 1950 | 0 | 1110.0218
82 | P949 | 0 |  |  |  |  | P949 | Ductile Iron | [7 empty] | P949 | 66.0433 | 6 | 130 |  | 0 | 0 | P949 | 0 | 6 | 66.04 | 130 | 0 | 0 | 0 | 0 | 1 | 0 | 0 | 0 | 0 | 0 | 0 | 0 | 0 | 0 | 66.0433 | 0 | 82 | 1 | 82 | 10 | Pipes_DWG-123(2)(1)(2) | Asbestos Cement |  | 1740 | J-739 | 1049 | J-651 | 1950 | 1 | 757.8291
83 | P951 | 0 |  |  |  |  | P951 | Ductile Iron | [7 empty] | P951 | 325.099 | 6 | 130 |  | 0 | 0 | P951 | 0 | 6 | 325.1 | 130 | 0 | 0 | 0 | 0 | 1 | 0 | 0 | 0 | 0 | 0 | 0 | 0 | 0 | 0 | 325.099 | 0 | 83 | 1 | 83 | 10 | Pipes_DWG-123(1)(1)(2) | Asbestos Cement |  | 1742 | J-741 | 1741 | J-740 | 1950 | 1 | 301.487
84 | P953 | 0 |  |  |  |  | P953 | Ductile Iron | [7 empty] | P953 | 473.2761 | 6 | 130 |  | 0 | 0 | P953 | 0 | 6 | 473.28 | 130 | 0 | 0 | 0 | 0 | 1 | 0 | 0 | 0 | 0 | 0 | 0 | 0 | 0 | 0 | 473.2761 | 0 | 84 | 1 | 84 | 6 | L-84 | Ductile Iron |  | 1588 | H-88 | 1742 | J-741 | 1980 | 0 | 543.7246
85 | P955 | 0 |  |  |  |  | P955 | Ductile Iron | [7 empty] | P955 | 34.7024 | 6 | 130 |  | 0 | 0 | P955 | 0 | 6 | 34.7 | 130 | 0 | 0 | 0 | 0 | 1 | 0 | 0 | 0 | 0 | 0 | 0 | 0 | 0 | 0 | 34.7024 | 0 | 85 | 1 | 85 | 8 | Pipes_DWG-117(1)(2) | PVC |  | 1743 | J-742 | 980 | J-613 | 1980 | 1 | 606.3246
86 | P957 | 0 |  |  |  |  | P957 | Ductile Iron | [7 empty] | P957 | 43.3543 | 6 | 130 |  | 0 | 0 | P957 | 0 | 6 | 43.35 | 130 | 0 | 0 | 0 | 0 | 1 | 0 | 0 | 0 | 0 | 0 | 0 | 0 | 0 | 0 | 43.3543 | 0 | 86 | 1 | 86 | 6 | Pipes_DWG-169 | Ductile Iron |  | 834 | J-519 | 835 | J-520 | 1980 | 0 | 69.1823
87 | P959 | 0 |  |  |  |  | P959 | Ductile Iron | [7 empty] | P959 | 27.1046 | 6 | 130 |  | 0 | 0 | P959 | 0 | 6 | 27.1 | 130 | 0 | 0 | 0 | 0 | 1 | 0 | 0 | 0 | 0 | 0 | 0 | 0 | 0 | 0 | 27.1046 | 0 | 87 | 1 | 87 | 6 | L-87 | Ductile Iron |  | 1591 | H-91 | 1744 | J-743 | 1980 | 0 | 27.1043
88 | P961 | 0 |  |  |  |  | P961 | Ductile Iron | [7 empty] | P961 | 35.8979 | 6 | 130 |  | 0 | 0 | P961 | 0 | 6 | 35.9 | 130 | 0 | 0 | 0 | 0 | 1 | 0 | 0 | 0 | 0 | 0 | 0 | 0 | 0 | 0 | 35.8979 | 0 | 88 | 1 | 88 | 6 | Pipes_DWG-168(1)(2)(2)(2) | Ductile Iron |  | 1745 | J-744 | 934 | J-585 | 1980 | 0 | 164.8088
89 | P963 | 0 |  |  |  |  | P963 | Ductile Iron | [7 empty] | P963 | 325.8194 | 6 | 130 |  | 0 | 0 | P963 | 0 | 6 | 325.82 | 130 | 0 | 0 | 0 | 0 | 1 | 0 | 0 | 0 | 0 | 0 | 0 | 0 | 0 | 0 | 325.8194 | 0 | 89 | 1 | 89 | 6 | L-89 | Ductile Iron |  | 1593 | H-93 | 1746 | J-745 | 1980 | 0 | 538.5321
90 | P965 | 0 |  |  |  |  | P965 | Ductile Iron | [7 empty] | P965 | 41.488 | 6 | 130 |  | 0 | 0 | P965 | 0 | 6 | 41.49 | 130 | 0 | 0 | 0 | 0 | 1 | 0 | 0 | 0 | 0 | 0 | 0 | 0 | 0 | 0 | 41.488 | 0 | 90 | 1 | 90 | 6 | Pipes_DWG-166(1)(1)(2)(1) | Ductile Iron |  | 1747 | J-746 | 1748 | J-747 | 1980 | 1 | 836.7099
91 | P967 | 0 |  |  |  |  | P967 | Ductile Iron | [7 empty] | P967 | 40.5242 | 6 | 130 |  | 0 | 0 | P967 | 0 | 6 | 40.52 | 130 | 0 | 0 | 0 | 0 | 1 | 0 | 0 | 0 | 0 | 0 | 0 | 0 | 0 | 0 | 40.5242 | 0 | 91 | 1 | 91 | 6 | Pipes_DWG-166(1)(1)(2)(1) | Ductile Iron |  | 1747 | J-746 | 1748 | J-747 | 1980 | 1 | 836.7099
92 | P969 | 0 |  |  |  |  | P969 | Ductile Iron | [7 empty] | P969 | 25.7632 | 6 | 130 |  | 0 | 0 | P969 | 0 | 6 | 25.76 | 130 | 0 | 0 | 0 | 0 | 1 | 0 | 0 | 0 | 0 | 0 | 0 | 0 | 0 | 0 | 25.7632 | 0 | 92 | 1 | 92 | 6 | L-92 | Ductile Iron |  | 1596 | H-96 | 1749 | J-748 | 1980 | 0 | 25.7632
93 | P971 | 0 |  |  |  |  | P971 | Ductile Iron | [7 empty] | P971 | 22.3878 | 6 | 130 |  | 0 | 0 | P971 | 0 | 6 | 22.39 | 130 | 0 | 0 | 0 | 0 | 1 | 0 | 0 | 0 | 0 | 0 | 0 | 0 | 0 | 0 | 22.3878 | 0 | 93 | 1 | 93 | 6 | Pipes_DWG-166(1)(1)(2)(2)(2) | Ductile Iron |  | 1750 | J-749 | 1749 | J-748 | 1980 | 1 | 606.3007
94 | P973 | 0 |  |  |  |  | P973 | Ductile Iron | [7 empty] | P973 | 81.2015 | 6 | 130 |  | 0 | 0 | P973 | 0 | 6 | 81.2 | 130 | 0 | 0 | 0 | 0 | 1 | 0 | 0 | 0 | 0 | 0 | 0 | 0 | 0 | 0 | 81.2015 | 0 | 94 | 1 | 94 | 6 | Pipes_DWG-166(2)(2) | Ductile Iron |  | 1751 | J-750 | 1058 | J-656 | 1980 | 1 | 295.3303
95 | P975 | 0 |  |  |  |  | P975 | Ductile Iron | [7 empty] | P975 | 90.289 | 6 | 130 |  | 0 | 0 | P975 | 0 | 6 | 90.29 | 130 | 0 | 0 | 0 | 0 | 1 | 0 | 0 | 0 | 0 | 0 | 0 | 0 | 0 | 0 | 90.289 | 0 | 95 | 1 | 95 | 6 | Pipes_DWG-176(2)(2)(2)(2)(1) | Ductile Iron |  | 938 | J-587 | 1752 | J-751 | 1980 | 1 | 2366.1775
96 | P977 | 0 |  |  |  |  | P977 | Galvanized Iron | [7 empty] | P977 | 71.0822 | 2 | 130 |  | 0 | 0 | P977 | 0 | 2 | 71.08 | 130 | 0 | 0 | 0 | 0 | 1 | 0 | 0 | 0 | 0 | 0 | 0 | 0 | 0 | 0 | 71.0822 | 0 | 96 | 1 | 96 | 2 | P-8 | Galvanized Iron |  | 893 | J-558 | 1197 | J-669 | 1950 | 0 | 1260.7665
97 | P979 | 0 |  |  |  |  | P979 | Galvanized Iron | [7 empty] | P979 | 1160.5697 | 2 | 130 |  | 0 | 0 | P979 | 0 | 2 | 1160.57 | 130 | 0 | 0 | 0 | 0 | 1 | 0 | 0 | 0 | 0 | 0 | 0 | 0 | 0 | 0 | 1160.5697 | 0 | 97 | 1 | 97 | 2 | P-8 | Galvanized Iron |  | 893 | J-558 | 1197 | J-669 | 1950 | 0 | 1260.7665
98 | P981 | 0 |  |  |  |  | P981 | Galvanized Iron | [7 empty] | P981 | 29.1147 | 2 | 130 |  | 0 | 0 | P981 | 0 | 2 | 29.11 | 130 | 0 | 0 | 0 | 0 | 1 | 0 | 0 | 0 | 0 | 0 | 0 | 0 | 0 | 0 | 29.1147 | 0 | 98 | 1 | 98 | 2 | P-8 | Galvanized Iron |  | 893 | J-558 | 1197 | J-669 | 1950 | 0 | 1260.7665
99 | P983 | 0 |  |  |  |  | P983 | Ductile Iron | [7 empty] | P983 | 166.4058 | 6 | 130 |  | 0 | 0 | P983 | 1 | 6 | 166.41 | 130 | 1.39 | 0.02 | 0 | 0 | 1 | 1.39 | 1.39 | 1.39 | 0.02 | 0.02 | 0.02 | 0 | 0 | 0 | 166.4058 | 0 | 99 | 1 | 99 | 6 | P-9 | Ductile Iron |  | 1205 | J-670 | 1209 | J-671 | 1950 | 0 | 166.4058
100 | P985 | 0 |  |  |  |  | P985 | PVC | [7 empty] | P985 | 1773.4838 | 12 | 130 |  | 0 | 0 | P985 | -1 | 12 | 1773.48 | 130 | 15.71 | 0.04 | 0 | 0 | 1 | 15.71 | 15.71 | 15.71 | 0.04 | 0.04 | 0.04 | 0 | 0 | 0 | 1773.4838 | 0 | 100 | 1 | 100 | 12 | P-10 | PVC |  | 942 | J-590 | 1213 | J-672 | 1980 | 0 | 1786.1289
101 | P987 | 0 |  |  |  |  | P987 | Cast Iron | [7 empty] | P987 | 15.9071 | 6 | 130 |  | 0 | 0 | P987 | 1 | 6 | 15.91 | 130 | 0.14 | 0 | 0 | 0 | 1 | 0.14 | 0.14 | 0.14 | 0 | 0 | 0 | 0 | 0 | 0 | 15.9071 | 0 | 101 | 1 | 101 | 6 | Pipes_DWG-9 | Cast Iron |  | 860 | J-536 | 861 | J-537 | 1930 | 0 | 235.133
102 | P989 | 0 |  |  |  |  | P989 | Cast Iron | [7 empty] | P989 | 219.2258 | 6 | 130 |  | 0 | 0 | P989 | 1 | 6 | 219.23 | 130 | 0.14 | 0 | 0 | 0 | 1 | 0.14 | 0.14 | 0.14 | 0 | 0 | 0 | 0 | 0 | 0 | 219.2258 | 0 | 102 | 1 | 102 | 6 | Pipes_DWG-9 | Cast Iron |  | 860 | J-536 | 861 | J-537 | 1930 | 0 | 235.133
103 | P991 | 0 |  |  |  |  | P991 | PVC | [7 empty] | P991 | 130.0247 | 6 | 130 |  | 0 | 0 | P991 | -1 | 6 | 130.02 | 130 | 8.88 | 0.1 | 0 | 0.01 | 1 | 8.88 | 8.88 | 8.88 | 0.1 | 0.1 | 0.1 | 0 | 0 | 0 | 130.0247 | 0 | 103 | 1 | 103 | 6 | Pipes_DWG-84(1)(2) | PVC |  | 1683 | J-682 | 1041 | J-646 | 1980 | 0 | 52.5377
104 | P993 | 0 |  |  |  |  | P993 | PVC | [7 empty] | P993 | 47.0633 | 6 | 130 |  | 0 | 0 | P993 | -1 | 6 | 47.06 | 130 | 9.16 | 0.1 | 0 | 0.01 | 1 | 9.16 | 9.16 | 9.16 | 0.1 | 0.1 | 0.1 | 0 | 0 | 0 | 47.0633 | 0 | 104 | 1 | 104 | 6 | Pipes_DWG-150(1) | Ductile Iron |  | 1041 | J-646 | 1684 | J-683 | 1950 | 0 | 399.3475
105 | P995 | 0 |  |  |  |  | P995 | PVC | [7 empty] | P995 | 38.2653 | 6 | 130 |  | 0 | 0 | P995 | -1 | 6 | 38.27 | 130 | 6.45 | 0.07 | 0 | 0.01 | 1 | 6.45 | 6.45 | 6.45 | 0.07 | 0.07 | 0.07 | 0 | 0 | 0 | 38.2653 | 0 | 105 | 1 | 105 | 6 | Pipes_DWG-150(1) | Ductile Iron |  | 1041 | J-646 | 1684 | J-683 | 1950 | 0 | 399.3475
106 | P997 | 0 |  |  |  |  | P997 | PVC | [7 empty] | P997 | 192.4687 | 6 | 130 |  | 0 | 0 | P997 | -1 | 6 | 192.47 | 130 | 6.45 | 0.07 | 0 | 0.01 | 1 | 6.45 | 6.45 | 6.45 | 0.07 | 0.07 | 0.07 | 0 | 0 | 0 | 192.4687 | 0 | 106 | 1 | 106 | 6 | Pipes_DWG-84(2)(1)(1) | PVC |  | 1041 | J-646 | 1682 | J-681 | 1980 | 0 | 275.0213
107 | P999 | 0 |  |  |  |  | P999 | PVC | [7 empty] | P999 | 746.6383 | 6 | 130 |  | 0 | 0 | P999 | -1 | 6 | 746.64 | 130 | 8.25 | 0.09 | 0.01 | 0.01 | 1 | 8.25 | 8.25 | 8.25 | 0.09 | 0.09 | 0.09 | 0.01 | 0.01 | 0.01 | 746.6383 | 0 | 107 | 1 | 107 | 6 | L-12 | Ductile Iron |  | 1516 | H-16 | 1682 | J-681 | 1930 | 0 | 12.9241
108 | P1001 | 0 |  |  |  |  | P1001 | PVC | [7 empty] | P1001 | 27.1877 | 6 | 130 |  | 0 | 0 | P1001 | -1 | 6 | 27.19 | 130 | 10.06 | 0.11 | 0 | 0.02 | 1 | 10.06 | 10.06 | 10.06 | 0.11 | 0.11 | 0.11 | 0 | 0 | 0 | 27.1877 | 0 | 108 | 1 | 108 | 6 | Pipes_DWG-84(2)(2)(1)(1) | PVC |  | 905 | J-566 | 1681 | J-680 | 1980 | 0 | 66.3596
109 | P1003 | 0 |  |  |  |  | P1003 | PVC | [7 empty] | P1003 | 373.288 | 6 | 130 |  | 0 | 0 | P1003 | -1 | 6 | 373.29 | 130 | 10.06 | 0.11 | 0.01 | 0.01 | 1 | 10.06 | 10.06 | 10.06 | 0.11 | 0.11 | 0.11 | 0.01 | 0.01 | 0.01 | 373.288 | 0 | 109 | 1 | 109 | 6 | L-10 | Ductile Iron |  | 1514 | H-14 | 944 | J-591 | 1930 | 0 | 14.1441
110 | P1005 | 0 |  |  |  |  | P1005 | Asbestos Cement | [7 empty] | P1005 | 10.911 | 6 | 130 |  | 0 | 0 | P1005 | -1 | 6 | 10.91 | 130 | 11.45 | 0.13 | 0 | 0.02 | 1 | 11.45 | 11.45 | 11.45 | 0.13 | 0.13 | 0.13 | 0 | 0 | 0 | 10.911 | 0 | 110 | 1 | 110 | 6 | Pipes_DWG-84(2)(2)(2) | Asbestos Cement |  | 944 | J-591 | 873 | J-545 | 1950 | 0 | 10.9111
111 | P1007 | 0 |  |  |  |  | P1007 | Ductile Iron | [7 empty] | P1007 | 84.749 | 6 | 130 |  | 0 | 0 | P1007 | 0 | 6 | 84.75 | 130 | 0 | 0 | 0 | 0 | 1 | 0 | 0 | 0 | 0 | 0 | 0 | 0 | 0 | 0 | 84.749 | 0 | 111 | 1 | 111 | 6 | Pipes_DWG-85 | Ductile Iron |  | 840 | J-523 | 841 | J-524 | 1930 | 0 | 84.7489
112 | P1009 | 0 |  |  |  |  | P1009 | Ductile Iron | [7 empty] | P1009 | 454.8788 | 6 | 130 |  | 0 | 0 | P1009 | -1 | 6 | 454.88 | 130 | 0.69 | 0.01 | 0 | 0 | 1 | 0.69 | 0.69 | 0.69 | 0.01 | 0.01 | 0.01 | 0 | 0 | 0 | 454.8788 | 0 | 112 | 1 | 112 | 6 | Pipes_DWG-85 | Ductile Iron |  | 840 | J-523 | 841 | J-524 | 1930 | 0 | 84.7489
113 | P1011 | 0 |  |  |  |  | P1011 | Asbestos Cement | [7 empty] | P1011 | 13.5932 | 6 | 130 |  | 0 | 0 | P1011 | -1 | 6 | 13.59 | 130 | 11.45 | 0.13 | 0 | 0.02 | 1 | 11.45 | 11.45 | 11.45 | 0.13 | 0.13 | 0.13 | 0 | 0 | 0 | 13.5932 | 0 | 113 | 1 | 113 | 6 | Pipes_DWG-107(1)(1) | Asbestos Cement |  | 873 | J-545 | 867 | J-541 | 1950 | 0 | 13.5933
114 | P1013 | 0 |  |  |  |  | P1013 | Asbestos Cement | [7 empty] | P1013 | 502.7149 | 6 | 130 |  | 0 | 0 | P1013 | -1 | 6 | 502.71 | 130 | 19.91 | 0.23 | 0.03 | 0.05 | 1 | 19.91 | 19.91 | 19.91 | 0.23 | 0.23 | 0.23 | 0.03 | 0.03 | 0.03 | 502.7149 | 0 | 114 | 1 | 114 | 6 | Pipes_DWG-9 | Cast Iron |  | 860 | J-536 | 861 | J-537 | 1930 | 0 | 235.133
115 | P1015 | 0 |  |  |  |  | P1015 | Cast Iron | [7 empty] | P1015 | 108.5799 | 6 | 130 |  | 0 | 0 | P1015 | -1 | 6 | 108.58 | 130 | 21.44 | 0.24 | 0.01 | 0.06 | 1 | 21.44 | 21.44 | 21.44 | 0.24 | 0.24 | 0.24 | 0.01 | 0.01 | 0.01 | 108.5799 | 0 | 115 | 1 | 115 | 6 | Pipes_DWG-107(2)(1) | Cast Iron |  | 860 | J-536 | 1690 | J-689 | 1930 | 0 | 108.58
116 | P1017 | 0 |  |  |  |  | P1017 | Cast Iron | [7 empty] | P1017 | 287.1337 | 6 | 130 |  | 0 | 0 | P1017 | -1 | 6 | 287.13 | 130 | 21.86 | 0.25 | 0.02 | 0.06 | 1 | 21.86 | 21.86 | 21.86 | 0.25 | 0.25 | 0.25 | 0.02 | 0.02 | 0.02 | 287.1337 | 1 | 116 | 1 | 116 | 6 | L-21 | Ductile Iron |  | 1525 | H-25 | 1690 | J-689 | 1930 | 0 | 16.561
117 | P1019 | 0 |  |  |  |  | P1019 | Cast Iron | [7 empty] | P1019 | 24.8105 | 6 | 130 |  | 0 | 0 | P1019 | -1 | 6 | 24.81 | 130 | 21.86 | 0.25 | 0 | 0.06 | 1 | 21.86 | 21.86 | 21.86 | 0.25 | 0.25 | 0.25 | 0 | 0 | 0 | 24.8105 | 1 | 117 | 1 | 117 | 6 | Pipes_DWG-107(2)(2) | Cast Iron |  | 1690 | J-689 | 955 | J-598 | 1930 | 1 | 311.9443
118 | P1021 | 0 |  |  |  |  | P1021 | Asbestos Cement | [7 empty] | P1021 | 21.5358 | 6 | 130 |  | 0 | 0 | P1021 | -1 | 6 | 21.54 | 130 | 7.45 | 0.08 | 0 | 0.01 | 1 | 7.45 | 7.45 | 7.45 | 0.08 | 0.08 | 0.08 | 0 | 0 | 0 | 21.5358 | 0 | 118 | 1 | 118 | 6 | L-2 | Ductile Iron |  | 1506 | H-6 | 855 | J-533 | 1930 | 0 | 37.5413
119 | P1023 | 0 |  |  |  |  | P1023 | Asbestos Cement | [7 empty] | P1023 | 369.6396 | 6 | 130 |  | 0 | 0 | P1023 | -1 | 6 | 369.64 | 130 | 7.45 | 0.08 | 0 | 0.01 | 1 | 7.45 | 7.45 | 7.45 | 0.08 | 0.08 | 0.08 | 0 | 0 | 0 | 369.6396 | 0 | 119 | 1 | 119 | 6 | Pipes_DWG-108(1) | Asbestos Cement |  | 855 | J-533 | 1675 | J-674 | 1950 | 0 | 391.1754
120 | P1025 | 0 |  |  |  |  | P1025 | Asbestos Cement | [7 empty] | P1025 | 156.8811 | 6 | 130 |  | 0 | 0 | P1025 | -1 | 6 | 156.88 | 130 | 7.73 | 0.09 | 0 | 0.01 | 1 | 7.73 | 7.73 | 7.73 | 0.09 | 0.09 | 0.09 | 0 | 0 | 0 | 156.8811 | 0 | 120 | 1 | 120 | 6 | Pipes_DWG-108(2) | Asbestos Cement |  | 1675 | J-674 | 911 | J-570 | 1950 | 0 | 156.881
121 | P1027 | 0 |  |  |  |  | P1027 | Asbestos Cement | [7 empty] | P1027 | 450.3187 | 6 | 130 |  | 0 | 0 | P1027 | -1 | 6 | 450.32 | 130 | 8.29 | 0.09 | 0 | 0.01 | 1 | 8.29 | 8.29 | 8.29 | 0.09 | 0.09 | 0.09 | 0 | 0 | 0 | 450.3187 | 0 | 121 | 1 | 121 | 6 | Pipes_DWG-109(1) | Asbestos Cement |  | 911 | J-570 | 1677 | J-676 | 1950 | 0 | 450.3188
122 | P1029 | 0 |  |  |  |  | P1029 | Asbestos Cement | [7 empty] | P1029 | 526.9002 | 6 | 130 |  | 0 | 0 | P1029 | -1 | 6 | 526.9 | 130 | 10.51 | 0.12 | 0.01 | 0.02 | 1 | 10.51 | 10.51 | 10.51 | 0.12 | 0.12 | 0.12 | 0.01 | 0.01 | 0.01 | 526.9002 | 0 | 122 | 1 | 122 | 6 | L-7 | Ductile Iron |  | 1511 | H-11 | 1679 | J-678 | 1930 | 0 | 29.686
123 | P1031 | 0 |  |  |  |  | P1031 | Asbestos Cement | [7 empty] | P1031 | 516.1883 | 6 | 130 |  | 0 | 0 | P1031 | -1 | 6 | 516.19 | 130 | 11.34 | 0.13 | 0.01 | 0.02 | 1 | 11.34 | 11.34 | 11.34 | 0.13 | 0.13 | 0.13 | 0.01 | 0.01 | 0.01 | 516.1883 | 0 | 123 | 1 | 123 | 6 | L-6 | Ductile Iron |  | 1510 | H-10 | 1678 | J-677 | 1930 | 0 | 28.8003
124 | P1033 | 0 |  |  |  |  | P1033 | Asbestos Cement | [7 empty] | P1033 | 342.5834 | 6 | 130 |  | 0 | 0 | P1033 | -1 | 6 | 342.58 | 130 | 12.59 | 0.14 | 0.01 | 0.02 | 1 | 12.59 | 12.59 | 12.59 | 0.14 | 0.14 | 0.14 | 0.01 | 0.01 | 0.01 | 342.5834 | 0 | 124 | 1 | 124 | 6 | Pipes_DWG-109(2)(2) | Asbestos Cement |  | 1678 | J-677 | 1005 | J-628 | 1950 | 0 | 342.5835
125 | P1035 | 0 |  |  |  |  | P1035 | Asbestos Cement | [7 empty] | P1035 | 41.4922 | 6 | 130 |  | 0 | 0 | P1035 | 1 | 6 | 41.49 | 130 | 5.28 | 0.06 | 0 | 0 | 1 | 5.28 | 5.28 | 5.28 | 0.06 | 0.06 | 0.06 | 0 | 0 | 0 | 41.4922 | 0 | 125 | 1 | 125 | 6 | Pipes_DWG-109(2)(2) | Asbestos Cement |  | 1678 | J-677 | 1005 | J-628 | 1950 | 0 | 342.5835
126 | P1037 | 0 |  |  |  |  | P1037 | Asbestos Cement | [7 empty] | P1037 | 476.629 | 6 | 130 |  | 0 | 0 | P1037 | 1 | 6 | 476.63 | 130 | 5.28 | 0.06 | 0 | 0 | 1 | 5.28 | 5.28 | 5.28 | 0.06 | 0.06 | 0.06 | 0 | 0 | 0 | 476.629 | 0 | 126 | 1 | 126 | 6 | Pipes_DWG-110(1) | Asbestos Cement |  | 1005 | J-628 | 977 | J-611 | 1950 | 0 | 518.1215
127 | P1039 | 0 |  |  |  |  | P1039 | Asbestos Cement | [7 empty] | P1039 | 390.2528 | 6 | 130 |  | 0 | 0 | P1039 | 1 | 6 | 390.25 | 130 | 2.09 | 0.02 | 0 | 0 | 1 | 2.09 | 2.09 | 2.09 | 0.02 | 0.02 | 0.02 | 0 | 0 | 0 | 390.2528 | 0 | 127 | 1 | 127 | 6 | L-26 | Ductile Iron |  | 1530 | H-30 | 977 | J-611 | 1930 | 0 | 66.7445
128 | P1041 | 0 |  |  |  |  | P1041 | Asbestos Cement | [7 empty] | P1041 | 26.6739 | 6 | 130 |  | 0 | 0 | P1041 | 1 | 6 | 26.67 | 130 | 1.39 | 0.02 | 0 | 0 | 1 | 1.39 | 1.39 | 1.39 | 0.02 | 0.02 | 0.02 | 0 | 0 | 0 | 26.6739 | 0 | 128 | 1 | 128 | 6 | Pipes_DWG-110(2)(2) | Asbestos Cement |  | 1693 | J-692 | 893 | J-558 | 1950 | 0 | 641.3328
129 | P1045 | 0 |  |  |  |  | P1045 | [8 empty] | P1045 | 641 | 6 | 130 | 0 | 0 | 0 | P1045 | 1 | 6 | 641 | 130 | 1.39 | 0.02 | 0 | 0 | 1 | 1.39 | 1.39 | 1.39 | 0.02 | 0.02 | 0.02 | 0 | 0 | 0 | 614.0835 | 0 | 129 | 1 | 129 | 6 | Pipes_DWG-110(2)(2) | Asbestos Cement |  | 1693 | J-692 | 893 | J-558 | 1950 | 0 | 641.3328
130 | P1047 | 0 |  |  |  |  | P1047 | Asbestos Cement | [7 empty] | P1047 | 378.2653 | 6 | 130 |  | 0 | 0 | P1047 | 1 | 6 | 378.27 | 130 | 1.39 | 0.02 | 0 | 0 | 1 | 1.39 | 1.39 | 1.39 | 0.02 | 0.02 | 0.02 | 0 | 0 | 0 | 378.2653 | 0 | 130 | 1 | 130 | 6 | L-28 | Ductile Iron |  | 1532 | H-32 | 894 | J-559 | 1930 | 0 | 56.9581
131 | P1049 | 0 |  |  |  |  | P1049 | Cast Iron | [7 empty] | P1049 | 22.1672 | 6 | 130 |  | 0 | 0 | P1049 | -1 | 6 | 22.17 | 130 | 18.01 | 0.2 | 0 | 0.04 | 1 | 18.01 | 18.01 | 18.01 | 0.2 | 0.2 | 0.2 | 0 | 0 | 0 | 22.1672 | 0 | 131 | 1 | 131 | 6 | L-24 | Ductile Iron |  | 1528 | H-28 | 1692 | J-691 | 1930 | 0 | 13.7492
132 | P1051 | 0 |  |  |  |  | P1051 | Cast Iron | [7 empty] | P1051 | 287.3418 | 6 | 130 |  | 0 | 0 | P1051 | -1 | 6 | 287.34 | 130 | 18.29 | 0.21 | 0.01 | 0.04 | 1 | 18.29 | 18.29 | 18.29 | 0.21 | 0.21 | 0.21 | 0.01 | 0.01 | 0.01 | 287.3418 | 0 | 132 | 1 | 132 | 6 | L-23 | Ductile Iron |  | 1527 | H-27 | 1691 | J-690 | 1930 | 0 | 13.3883
133 | P1053 | 0 |  |  |  |  | P1053 | Cast Iron | [7 empty] | P1053 | 87.7607 | 6 | 130 |  | 0 | 0 | P1053 | -1 | 6 | 87.76 | 130 | 18.57 | 0.21 | 0 | 0.05 | 1 | 18.57 | 18.57 | 18.57 | 0.21 | 0.21 | 0.21 | 0 | 0 | 0 | 87.7607 | 0 | 133 | 1 | 133 | 6 | Pipes_DWG-85 | Ductile Iron |  | 840 | J-523 | 841 | J-524 | 1930 | 0 | 84.7489
134 | P1055 | 0 |  |  |  |  | P1055 | Cast Iron | [7 empty] | P1055 | 50.6413 | 6 | 130 |  | 0 | 0 | P1055 | -1 | 6 | 50.64 | 130 | 19.26 | 0.22 | 0 | 0.05 | 1 | 19.26 | 19.26 | 19.26 | 0.22 | 0.22 | 0.22 | 0 | 0 | 0 | 50.6413 | 0 | 134 | 1 | 134 | 6 | Pipes_DWG-85 | Ductile Iron |  | 840 | J-523 | 841 | J-524 | 1930 | 0 | 84.7489
135 | P1057 | 0 |  |  |  |  | P1057 | Cast Iron | [7 empty] | P1057 | 29.594 | 6 | 130 |  | 0 | 0 | P1057 | -1 | 6 | 29.59 | 130 | 1.39 | 0.02 | 0 | 0 | 1 | 1.39 | 1.39 | 1.39 | 0.02 | 0.02 | 0.02 | 0 | 0 | 0 | 29.594 | 1 | 135 | 1 | 135 | 6 | Pipes_DWG-112(2)(1) | Cast Iron |  | 971 | J-607 | 955 | J-598 | 1930 | 1 | 121.5245
136 | P1059 | 0 |  |  |  |  | P1059 | Cast Iron | [7 empty] | P1059 | 91.9305 | 6 | 130 |  | 0 | 0 | P1059 | -1 | 6 | 91.93 | 130 | 1.39 | 0.02 | 0 | 0 | 1 | 1.39 | 1.39 | 1.39 | 0.02 | 0.02 | 0.02 | 0 | 0 | 0 | 91.9305 | 1 | 136 | 1 | 136 | 6 | Pipes_DWG-107(2)(2) | Cast Iron |  | 1690 | J-689 | 955 | J-598 | 1930 | 1 | 311.9443
137 | P1061 | 0 |  |  |  |  | P1061 | Cast Iron | [7 empty] | P1061 | 530.4228 | 6 | 130 |  | 0 | 0 | P1061 | -1 | 6 | 530.42 | 130 | 23.66 | 0.27 | 0.04 | 0.07 | 1 | 23.66 | 23.66 | 23.66 | 0.27 | 0.27 | 0.27 | 0.04 | 0.04 | 0.04 | 530.4228 | 1 | 137 | 1 | 137 | 6 | L-22 | Ductile Iron |  | 1526 | H-26 | 955 | J-598 | 1930 | 0 | 10.0417
138 | P1063 | 0 |  |  |  |  | P1063 | Cast Iron | [7 empty] | P1063 | 32.0622 | 6 | 130 |  | 0 | 0 | P1063 | 1 | 6 | 32.06 | 130 | 4.63 | 0.05 | 0 | 0 | 1 | 4.63 | 4.63 | 4.63 | 0.05 | 0.05 | 0.05 | 0 | 0 | 0 | 32.0622 | 0 | 138 | 1 | 138 | 6 | Pipes_DWG-113(1) | Cast Iron |  | 969 | J-606 | 1697 | J-696 | 1930 | 1 | 189.1089
139 | P1065 | 0 |  |  |  |  | P1065 | Cast Iron | [7 empty] | P1065 | 157.0467 | 6 | 130 |  | 0 | 0 | P1065 | 1 | 6 | 157.05 | 130 | 4.63 | 0.05 | 0 | 0 | 1 | 4.63 | 4.63 | 4.63 | 0.05 | 0.05 | 0.05 | 0 | 0 | 0 | 157.0467 | 0 | 139 | 1 | 139 | 6 | L-35 | Ductile Iron |  | 1539 | H-39 | 1697 | J-696 | 1930 | 0 | 44.9556
140 | P1067 | 0 |  |  |  |  | P1067 | Cast Iron | [7 empty] | P1067 | 626.9172 | 6 | 130 |  | 0 | 0 | P1067 | 1 | 6 | 626.92 | 130 | 2.82 | 0.03 | 0 | 0 | 1 | 2.82 | 2.82 | 2.82 | 0.03 | 0.03 | 0.03 | 0 | 0 | 0 | 626.9172 | 0 | 140 | 1 | 140 | 6 | Pipes_DWG-113(2) | Cast Iron |  | 1697 | J-696 | 843 | J-525 | 1930 | 1 | 626.9173
141 | P1069 | 0 |  |  |  |  | P1069 | Cast Iron | [7 empty] | P1069 | 39.0181 | 6 | 130 |  | 0 | 0 | P1069 | -1 | 6 | 39.02 | 130 | 30.24 | 0.34 | 0 | 0.11 | 1 | 30.24 | 30.24 | 30.24 | 0.34 | 0.34 | 0.34 | 0 | 0 | 0 | 39.0181 | 1 | 141 | 1 | 141 | 6 | Pipes_DWG-113(1) | Cast Iron |  | 969 | J-606 | 1697 | J-696 | 1930 | 1 | 189.1089
142 | P1071 | 0 |  |  |  |  | P1071 | Cast Iron | [7 empty] | P1071 | 29.4918 | 6 | 130 |  | 0 | 0 | P1071 | -1 | 6 | 29.49 | 130 | 30.24 | 0.34 | 0 | 0.11 | 1 | 30.24 | 30.24 | 30.24 | 0.34 | 0.34 | 0.34 | 0 | 0 | 0 | 29.4918 | 1 | 142 | 1 | 142 | 6 | L-36 | Ductile Iron |  | 1540 | H-40 | 1698 | J-697 | 1930 | 0 | 24.9143
143 | P1073 | 0 |  |  |  |  | P1073 | Cast Iron | [7 empty] | P1073 | 143.7324 | 6 | 130 |  | 0 | 0 | P1073 | -1 | 6 | 143.73 | 130 | 30.24 | 0.34 | 0.02 | 0.11 | 1 | 30.24 | 30.24 | 30.24 | 0.34 | 0.34 | 0.34 | 0.02 | 0.02 | 0.02 | 143.7324 | 1 | 143 | 1 | 143 | 6 | Pipes_DWG-114(1)(1)(1)(2) | Cast Iron |  | 1698 | J-697 | 1699 | J-698 | 1930 | 1 | 173.224
144 | P1075 | 0 |  |  |  |  | P1075 | Cast Iron | [7 empty] | P1075 | 80.4407 | 6 | 130 |  | 0 | 0 | P1075 | -1 | 6 | 80.44 | 130 | 30.24 | 0.34 | 0.01 | 0.11 | 1 | 30.24 | 30.24 | 30.24 | 0.34 | 0.34 | 0.34 | 0.01 | 0.01 | 0.01 | 80.4407 | 1 | 144 | 1 | 144 | 6 | Pipes_DWG-114(1)(1)(2) | Cast Iron |  | 1699 | J-698 | 851 | J-530 | 1930 | 1 | 80.4406
145 | P1077 | 0 |  |  |  |  | P1077 | Cast Iron | [7 empty] | P1077 | 24.6804 | 8 | 130 |  | 0 | 0 | P1077 | -1 | 8 | 24.68 | 130 | 63.48 | 0.41 | 0 | 0.11 | 1 | 63.48 | 63.48 | 63.48 | 0.41 | 0.41 | 0.41 | 0 | 0 | 0 | 24.6804 | 1 | 145 | 1 | 145 | 8 | Pipes_DWG-114(1)(2)(1) | Cast Iron |  | 851 | J-530 | 1700 | J-699 | 1930 | 1 | 255.754
146 | P1079 | 0 |  |  |  |  | P1079 | Cast Iron | [7 empty] | P1079 | 231.0736 | 8 | 130 |  | 0 | 0 | P1079 | -1 | 8 | 231.07 | 130 | 63.48 | 0.41 | 0.03 | 0.11 | 1 | 63.48 | 63.48 | 63.48 | 0.41 | 0.41 | 0.41 | 0.03 | 0.03 | 0.03 | 231.0736 | 1 | 146 | 1 | 146 | 6 | L-38 | Ductile Iron |  | 1542 | H-42 | 1700 | J-699 | 1930 | 0 | 27.0947
147 | P1081 | 0 |  |  |  |  | P1081 | Cast Iron | [7 empty] | P1081 | 139.5442 | 8 | 130 |  | 0 | 0 | P1081 | -1 | 8 | 139.54 | 130 | 65.29 | 0.42 | 0.02 | 0.12 | 1 | 65.29 | 65.29 | 65.29 | 0.42 | 0.42 | 0.42 | 0.02 | 0.02 | 0.02 | 139.5442 | 1 | 147 | 1 | 147 | 6 | L-38 | Ductile Iron |  | 1542 | H-42 | 1700 | J-699 | 1930 | 0 | 27.0947
148 | P1083 | 0 |  |  |  |  | P1083 | Cast Iron | [7 empty] | P1083 | 200.8872 | 8 | 130 |  | 0 | 0 | P1083 | -1 | 8 | 200.89 | 130 | 53.93 | 0.34 | 0.02 | 0.08 | 1 | 53.93 | 53.93 | 53.93 | 0.34 | 0.34 | 0.34 | 0.02 | 0.02 | 0.02 | 200.8872 | 1 | 148 | 1 | 148 | 6 | L-47 | Ductile Iron |  | 1551 | H-51 | 1706 | J-705 | 1930 | 0 | 5.6539
149 | P1085 | 0 |  |  |  |  | P1085 | Cast Iron | [7 empty] | P1085 | 49.1722 | 8 | 130 |  | 0 | 0 | P1085 | -1 | 8 | 49.17 | 130 | 54.07 | 0.35 | 0 | 0.08 | 1 | 54.07 | 54.07 | 54.07 | 0.35 | 0.35 | 0.35 | 0 | 0 | 0 | 49.1722 | 1 | 149 | 1 | 149 | 8 | Pipes_DWG-114(2)(2) | Cast Iron |  | 1706 | J-705 | 999 | J-625 | 1930 | 1 | 66.4755
150 | P1087 | 0 |  |  |  |  | P1087 | Cast Iron | [7 empty] | P1087 | 17.3031 | 8 | 130 |  | 0 | 0 | P1087 | -1 | 8 | 17.3 | 130 | 54.07 | 0.35 | 0 | 0.08 | 1 | 54.07 | 54.07 | 54.07 | 0.35 | 0.35 | 0.35 | 0 | 0 | 0 | 17.3031 | 1 | 150 | 1 | 150 | 8 | Pipes_DWG-114(2)(2) | Cast Iron |  | 1706 | J-705 | 999 | J-625 | 1930 | 1 | 66.4755
151 | P1089 | 0 |  |  |  |  | P1089 | Asbestos Cement | [7 empty] | P1089 | 343.8156 | 6 | 130 |  | 0 | 0 | P1089 | -1 | 6 | 343.82 | 130 | 19.19 | 0.22 | 0.02 | 0.05 | 1 | 19.19 | 19.19 | 19.19 | 0.22 | 0.22 | 0.22 | 0.02 | 0.02 | 0.02 | 343.8156 | 1 | 151 | 1 | 151 | 6 | L-53 | Ductile Iron |  | 1557 | H-57 | 1712 | J-711 | 1930 | 0 | 16.8991
152 | P1091 | 0 |  |  |  |  | P1091 | Asbestos Cement | [7 empty] | P1091 | 281.8075 | 6 | 130 |  | 0 | 0 | P1091 | -1 | 6 | 281.81 | 130 | 19.33 | 0.22 | 0.01 | 0.05 | 1 | 19.33 | 19.33 | 19.33 | 0.22 | 0.22 | 0.22 | 0.01 | 0.01 | 0.01 | 281.8075 | 1 | 152 | 1 | 152 | 6 | Pipes_DWG-115(1)(2)(1)(1)(2) | Asbestos Cement |  | 1712 | J-711 | 1711 | J-710 | 1950 | 1 | 281.8077
153 | P1093 | 0 |  |  |  |  | P1093 | Asbestos Cement | [7 empty] | P1093 | 252.0684 | 6 | 130 |  | 0 | 0 | P1093 | -1 | 6 | 252.07 | 130 | 19.61 | 0.22 | 0.01 | 0.05 | 1 | 19.61 | 19.61 | 19.61 | 0.22 | 0.22 | 0.22 | 0.01 | 0.01 | 0.01 | 252.0684 | 1 | 153 | 1 | 153 | 6 | Pipes_DWG-115(1)(2)(1)(2) | Asbestos Cement |  | 1711 | J-710 | 1213 | J-672 | 1950 | 1 | 252.0683
154 | P1095 | 0 |  |  |  |  | P1095 | Asbestos Cement | [7 empty] | P1095 | 310.3178 | 6 | 130 |  | 0 | 0 | P1095 | -1 | 6 | 310.32 | 130 | 35.59 | 0.4 | 0.05 | 0.15 | 1 | 35.59 | 35.59 | 35.59 | 0.4 | 0.4 | 0.4 | 0.05 | 0.05 | 0.05 | 310.3178 | 1 | 154 | 1 | 154 | 6 | Pipes_DWG-115(1)(2)(2)(1) | Asbestos Cement |  | 1213 | J-672 | 1710 | J-709 | 1950 | 1 | 310.3179
155 | P1097 | 0 |  |  |  |  | P1097 | Asbestos Cement | [7 empty] | P1097 | 67.823 | 6 | 130 |  | 0 | 0 | P1097 | -1 | 6 | 67.82 | 130 | 35.59 | 0.4 | 0.01 | 0.15 | 1 | 35.59 | 35.59 | 35.59 | 0.4 | 0.4 | 0.4 | 0.01 | 0.01 | 0.01 | 67.823 | 1 | 155 | 1 | 155 | 6 | Pipes_DWG-115(1)(2)(2)(2) | Asbestos Cement |  | 1710 | J-709 | 1013 | J-632 | 1950 | 1 | 85.8344
156 | P1099 | 0 |  |  |  |  | P1099 | Asbestos Cement | [7 empty] | P1099 | 475.7467 | 6 | 130 |  | 0 | 0 | P1099 | -1 | 6 | 475.75 | 130 | 44.45 | 0.5 | 0.11 | 0.23 | 1 | 44.45 | 44.45 | 44.45 | 0.5 | 0.5 | 0.5 | 0.11 | 0.11 | 0.11 | 475.7467 | 1 | 156 | 1 | 156 | 6 | L-51 | Ductile Iron |  | 1555 | H-55 | 1710 | J-709 | 1930 | 0 | 11.6895
157 | P1101 | 0 |  |  |  |  | P1101 | Asbestos Cement | [7 empty] | P1101 | 132.8629 | 6 | 130 |  | 0 | 0 | P1101 | -1 | 6 | 132.86 | 130 | 45.15 | 0.51 | 0.03 | 0.24 | 1 | 45.15 | 45.15 | 45.15 | 0.51 | 0.51 | 0.51 | 0.03 | 0.03 | 0.03 | 132.8629 | 1 | 157 | 1 | 157 | 6 | L-50 | Ductile Iron |  | 1554 | H-54 | 1709 | J-708 | 1930 | 0 | 13.323
158 | P1103 | 0 |  |  |  |  | P1103 | Asbestos Cement | [7 empty] | P1103 | 22.4341 | 6 | 130 |  | 0 | 0 | P1103 | -1 | 6 | 22.43 | 130 | 45.15 | 0.51 | 0.01 | 0.24 | 1 | 45.15 | 45.15 | 45.15 | 0.51 | 0.51 | 0.51 | 0.01 | 0.01 | 0.01 | 22.4341 | 1 | 158 | 1 | 158 | 6 | Pipes_DWG-116(1) | Cast Iron |  | 875 | J-546 | 1708 | J-707 | 1950 | 1 | 250.8451
159 | P1105 | 0 |  |  |  |  | P1105 | Cast Iron | [7 empty] | P1105 | 241.2895 | 6 | 130 |  | 0 | 0 | P1105 | -1 | 6 | 241.29 | 130 | 70.63 | 0.8 | 0.13 | 0.55 | 1 | 70.63 | 70.63 | 70.63 | 0.8 | 0.8 | 0.8 | 0.13 | 0.13 | 0.13 | 241.2895 | 1 | 159 | 1 | 159 | 6 | Pipes_DWG-116(1) | Cast Iron |  | 875 | J-546 | 1708 | J-707 | 1950 | 1 | 250.8451
160 | P1107 | 0 |  |  |  |  | P1107 | Cast Iron | [7 empty] | P1107 | 81.9947 | 6 | 130 |  | 0 | 0 | P1107 | -1 | 6 | 81.99 | 130 | 71.04 | 0.81 | 0.05 | 0.55 | 1 | 71.04 | 71.04 | 71.04 | 0.81 | 0.81 | 0.81 | 0.05 | 0.05 | 0.05 | 81.9947 | 1 | 160 | 1 | 160 | 6 | Pipes_DWG-116(2) | Cast Iron |  | 1708 | J-707 | 876 | J-547 | 1950 | 1 | 106.7286
161 | P1109 | 0 |  |  |  |  | P1109 | Cast Iron | [7 empty] | P1109 | 28.7899 | 6 | 130 |  | 0 | 0 | P1109 | -1 | 6 | 28.79 | 130 | 71.04 | 0.81 | 0.02 | 0.55 | 1 | 71.04 | 71.04 | 71.04 | 0.81 | 0.81 | 0.81 | 0.02 | 0.02 | 0.02 | 28.7899 | 1 | 161 | 1 | 161 | 8 | Pipes_DWG-118(2)(2) | Asbestos Cement |  | 1707 | J-706 | 876 | J-547 | 1950 | 1 | 480.099
162 | P1111 | 0 |  |  |  |  | P1111 | PVC | [7 empty] | P1111 | 33.466 | 8 | 130 |  | 0 | 0 | P1111 | -1 | 8 | 33.47 | 130 | 26.03 | 0.17 | 0 | 0.02 | 1 | 26.03 | 26.03 | 26.03 | 0.17 | 0.17 | 0.17 | 0 | 0 | 0 | 33.466 | 1 | 162 | 1 | 162 | 8 | Pipes_DWG-117(1)(1) | PVC |  | 876 | J-547 | 1743 | J-742 | 1980 | 1 | 402.4388
163 | P1113 | 0 |  |  |  |  | P1113 | PVC | [7 empty] | P1113 | 363.6586 | 8 | 130 |  | 0 | 0 | P1113 | -1 | 8 | 363.66 | 130 | 26.03 | 0.17 | 0.01 | 0.02 | 1 | 26.03 | 26.03 | 26.03 | 0.17 | 0.17 | 0.17 | 0.01 | 0.01 | 0.01 | 363.6586 | 1 | 163 | 1 | 163 | 8 | Pipes_DWG-117(1)(1) | PVC |  | 876 | J-547 | 1743 | J-742 | 1980 | 1 | 402.4388
164 | P1115 | 0 |  |  |  |  | P1115 | PVC | [7 empty] | P1115 | 606.3244 | 8 | 130 |  | 0 | 0 | P1115 | -1 | 8 | 606.32 | 130 | 27.97 | 0.18 | 0.01 | 0.02 | 1 | 27.97 | 27.97 | 27.97 | 0.18 | 0.18 | 0.18 | 0.01 | 0.01 | 0.01 | 606.3244 | 1 | 164 | 1 | 164 | 8 | Pipes_DWG-117(1)(2) | PVC |  | 1743 | J-742 | 980 | J-613 | 1980 | 1 | 606.3246
165 | P1117 | 0 |  |  |  |  | P1117 | PVC | [7 empty] | P1117 | 524.0799 | 8 | 130 |  | 0 | 0 | P1117 | -1 | 8 | 524.08 | 130 | 22.41 | 0.14 | 0.01 | 0.02 | 1 | 22.41 | 22.41 | 22.41 | 0.14 | 0.14 | 0.14 | 0.01 | 0.01 | 0.01 | 524.0799 | 1 | 165 | 1 | 165 | 8 | Pipes_DWG-117(2)(1) | PVC |  | 980 | J-613 | 935 | J-586 | 1980 | 1 | 524.0799
166 | P1119 | 0 |  |  |  |  | P1119 | PVC | [7 empty] | P1119 | 204.6459 | 8 | 130 |  | 0 | 0 | P1119 | -1 | 8 | 204.65 | 130 | 30.47 | 0.19 | 0.01 | 0.03 | 1 | 30.47 | 30.47 | 30.47 | 0.19 | 0.19 | 0.19 | 0.01 | 0.01 | 0.01 | 204.6459 | 1 | 166 | 1 | 166 | 8 | Pipes_DWG-117(2)(2)(1) | PVC |  | 935 | J-586 | 1746 | J-745 | 1980 | 1 | 204.6461
167 | P1121 | 0 |  |  |  |  | P1121 | PVC | [7 empty] | P1121 | 730.1297 | 8 | 130 |  | 0 | 0 | P1121 | -1 | 8 | 730.13 | 130 | 32.84 | 0.21 | 0.02 | 0.03 | 1 | 32.84 | 32.84 | 32.84 | 0.21 | 0.21 | 0.21 | 0.02 | 0.02 | 0.02 | 730.1297 | 1 | 167 | 1 | 167 | 6 | L-89 | Ductile Iron |  | 1593 | H-93 | 1746 | J-745 | 1980 | 0 | 538.5321
168 | P1123 | 0 |  |  |  |  | P1123 | PVC | [7 empty] | P1123 | 20.3763 | 8 | 130 |  | 0 | 0 | P1123 | -1 | 8 | 20.38 | 130 | 32.84 | 0.21 | 0 | 0.03 | 1 | 32.84 | 32.84 | 32.84 | 0.21 | 0.21 | 0.21 | 0 | 0 | 0 | 20.3763 | 1 | 168 | 1 | 168 | 6 | Pipes_DWG-166(1)(1)(1)(1) | Ductile Iron |  | 1057 | J-655 | 45208 | J-754 | 1980 | 1 | 315.0496
169 | P1125 | 0 |  |  |  |  | P1125 | Asbestos Cement | [7 empty] | P1125 | 26.9292 | 8 | 130 |  | 0 | 0 | P1125 | -1 | 8 | 26.93 | 130 | 72.81 | 0.46 | 0 | 0.14 | 1 | 72.81 | 72.81 | 72.81 | 0.46 | 0.46 | 0.46 | 0 | 0 | 0 | 26.9292 | 0 | 169 | 1 | 169 | 8 | Pipes_DWG-118(1)(1) | Asbestos Cement |  | 1029 | J-641 | 1704 | J-703 | 1950 | 0 | 249.0445
170 | P1127 | 0 |  |  |  |  | P1127 | Asbestos Cement | [7 empty] | P1127 | 222.1153 | 8 | 130 |  | 0 | 0 | P1127 | -1 | 8 | 222.12 | 130 | 72.81 | 0.46 | 0.03 | 0.14 | 1 | 72.81 | 72.81 | 72.81 | 0.46 | 0.46 | 0.46 | 0.03 | 0.03 | 0.03 | 222.1153 | 0 | 170 | 1 | 170 | 8 | Pipes_DWG-118(1)(1) | Asbestos Cement |  | 1029 | J-641 | 1704 | J-703 | 1950 | 0 | 249.0445
171 | P1129 | 0 |  |  |  |  | P1129 | Asbestos Cement | [7 empty] | P1129 | 67.1933 | 8 | 130 |  | 0 | 0 | P1129 | -1 | 8 | 67.19 | 130 | 72.82 | 0.46 | 0.01 | 0.14 | 1 | 72.82 | 72.82 | 72.82 | 0.46 | 0.46 | 0.46 | 0.01 | 0.01 | 0.01 | 67.1933 | 0 | 171 | 1 | 171 | 6 | L-44 | Ductile Iron |  | 1548 | H-48 | 1704 | J-703 | 1930 | 0 | 1.8721
172 | P1131 | 0 |  |  |  |  | P1131 | Asbestos Cement | [7 empty] | P1131 | 1129.7982 | 8 | 130 |  | 0 | 0 | P1131 | -1 | 8 | 1129.8 | 130 | 72.82 | 0.46 | 0.16 | 0.14 | 1 | 72.82 | 72.82 | 72.82 | 0.46 | 0.46 | 0.46 | 0.16 | 0.16 | 0.16 | 1129.7982 | 0 | 172 | 1 | 172 | 8 | Pipes_DWG-118(2)(1) | Asbestos Cement |  | 849 | J-529 | 1707 | J-706 | 1950 | 1 | 1199.7649
173 | P1133 | 0 |  |  |  |  | P1133 | Asbestos Cement | [7 empty] | P1133 | 395.6844 | 8 | 130 |  | 0 | 0 | P1133 | -1 | 8 | 395.68 | 130 | 72.82 | 0.46 | 0.06 | 0.14 | 1 | 72.82 | 72.82 | 72.82 | 0.46 | 0.46 | 0.46 | 0.06 | 0.06 | 0.06 | 395.6844 | 0 | 173 | 1 | 173 | 8 | Pipes_DWG-118(2)(2) | Asbestos Cement |  | 1707 | J-706 | 876 | J-547 | 1950 | 1 | 480.099
174 | P1135 | 0 |  |  |  |  | P1135 | Asbestos Cement | [7 empty] | P1135 | 71.9601 | 8 | 130 |  | 0 | 0 | P1135 | -1 | 8 | 71.96 | 130 | 72.82 | 0.46 | 0.01 | 0.14 | 1 | 72.82 | 72.82 | 72.82 | 0.46 | 0.46 | 0.46 | 0.01 | 0.01 | 0.01 | 71.9601 | 0 | 174 | 1 | 174 | 8 | Pipes_DWG-118(2)(2) | Asbestos Cement |  | 1707 | J-706 | 876 | J-547 | 1950 | 1 | 480.099
175 | P1137 | 0 |  |  |  |  | P1137 | Cast Iron | [7 empty] | P1137 | 27.6982 | 6 | 130 |  | 0 | 0 | P1137 | -1 | 6 | 27.7 | 130 | 17.43 | 0.2 | 0 | 0.04 | 1 | 17.43 | 17.43 | 17.43 | 0.2 | 0.2 | 0.2 | 0 | 0 | 0 | 27.6982 | 0 | 175 | 1 | 175 | 6 | Pipes_DWG-119(1)(1) | Cast Iron |  | 851 | J-530 | 953 | J-597 | 1930 | 0 | 282.6235
176 | P1139 | 0 |  |  |  |  | P1139 | Cast Iron | [7 empty] | P1139 | 254.9252 | 6 | 130 |  | 0 | 0 | P1139 | -1 | 6 | 254.93 | 130 | 17.43 | 0.2 | 0.01 | 0.04 | 1 | 17.43 | 17.43 | 17.43 | 0.2 | 0.2 | 0.2 | 0.01 | 0.01 | 0.01 | 254.9252 | 0 | 176 | 1 | 176 | 6 | Pipes_DWG-119(1)(1) | Cast Iron |  | 851 | J-530 | 953 | J-597 | 1930 | 0 | 282.6235
177 | P1141 | 0 |  |  |  |  | P1141 | Cast Iron | [7 empty] | P1141 | 43.5707 | 6 | 130 |  | 0 | 0 | P1141 | -1 | 6 | 43.57 | 130 | 10.96 | 0.12 | 0 | 0.02 | 1 | 10.96 | 10.96 | 10.96 | 0.12 | 0.12 | 0.12 | 0 | 0 | 0 | 43.5707 | 0 | 177 | 1 | 177 | 6 | Pipes_DWG-119(1)(2) | Cast Iron |  | 953 | J-597 | 902 | J-564 | 1930 | 0 | 43.5708
178 | P1143 | 0 |  |  |  |  | P1143 | Cast Iron | [7 empty] | P1143 | 18.7375 | 6 | 130 |  | 0 | 0 | P1143 | -1 | 6 | 18.74 | 130 | 11.1 | 0.13 | 0 | 0.02 | 1 | 11.1 | 11.1 | 11.1 | 0.13 | 0.13 | 0.13 | 0 | 0 | 0 | 18.7375 | 0 | 178 | 1 | 178 | 6 | Pipes_DWG-119(1)(2) | Cast Iron |  | 953 | J-597 | 902 | J-564 | 1930 | 0 | 43.5708
179 | P1145 | 0 |  |  |  |  | P1145 | Cast Iron | [7 empty] | P1145 | 697.2017 | 6 | 130 |  | 0 | 0 | P1145 | -1 | 6 | 697.2 | 130 | 11.66 | 0.13 | 0.01 | 0.02 | 1 | 11.66 | 11.66 | 11.66 | 0.13 | 0.13 | 0.13 | 0.01 | 0.01 | 0.01 | 697.2017 | 0 | 179 | 1 | 179 | 6 | Pipes_DWG-119(2)(2) | Cast Iron |  | 1689 | J-688 | 887 | J-554 | 1950 | 0 | 699.1603
180 | P1147 | 0 |  |  |  |  | P1147 | Asbestos Cement | [7 empty] | P1147 | 26.8871 | 6 | 130 |  | 0 | 0 | P1147 | -1 | 6 | 26.89 | 130 | 21.46 | 0.24 | 0 | 0.06 | 1 | 21.46 | 21.46 | 21.46 | 0.24 | 0.24 | 0.24 | 0 | 0 | 0 | 26.8871 | 0 | 180 | 1 | 180 | 1.5 | Pipes_DWG-139 | Galvanized Iron |  | 887 | J-554 | 888 | J-555 | 1950 | 0 | 420.763
181 | P1149 | 0 |  |  |  |  | P1149 | Asbestos Cement | [7 empty] | P1149 | 487.3148 | 6 | 130 |  | 0 | 0 | P1149 | -1 | 6 | 487.31 | 130 | 21.46 | 0.24 | 0.03 | 0.06 | 1 | 21.46 | 21.46 | 21.46 | 0.24 | 0.24 | 0.24 | 0.03 | 0.03 | 0.03 | 487.3148 | 0 | 181 | 1 | 181 | 6 | L-16 | Ductile Iron |  | 1520 | H-20 | 1685 | J-684 | 1930 | 0 | 36.3352
182 | P1151 | 0 |  |  |  |  | P1151 | Asbestos Cement | [7 empty] | P1151 | 240.2654 | 6 | 130 |  | 0 | 0 | P1151 | -1 | 6 | 240.27 | 130 | 21.46 | 0.24 | 0.01 | 0.06 | 1 | 21.46 | 21.46 | 21.46 | 0.24 | 0.24 | 0.24 | 0.01 | 0.01 | 0.01 | 240.2654 | 0 | 182 | 1 | 182 | 6 | Pipes_DWG-120(2) | Asbestos Cement |  | 1685 | J-684 | 941 | J-589 | 1950 | 0 | 341.4413
183 | P1153 | 0 |  |  |  |  | P1153 | Asbestos Cement | [7 empty] | P1153 | 33.8212 | 6 | 130 |  | 0 | 0 | P1153 | -1 | 6 | 33.82 | 130 | 21.46 | 0.24 | 0 | 0.06 | 1 | 21.46 | 21.46 | 21.46 | 0.24 | 0.24 | 0.24 | 0 | 0 | 0 | 33.8212 | 0 | 183 | 1 | 183 | 6 | Pipes_DWG-120(2) | Asbestos Cement |  | 1685 | J-684 | 941 | J-589 | 1950 | 0 | 341.4413
184 | P1155 | 0 |  |  |  |  | P1155 | Asbestos Cement | [7 empty] | P1155 | 631.0447 | 6 | 130 |  | 0 | 0 | P1155 | -1 | 6 | 631.04 | 130 | 13.02 | 0.15 | 0.02 | 0.02 | 1 | 13.02 | 13.02 | 13.02 | 0.15 | 0.15 | 0.15 | 0.02 | 0.02 | 0.02 | 631.0447 | 1 | 184 | 1 | 184 | 6 | L-39 | Ductile Iron |  | 1543 | H-43 | 900 | J-563 | 1930 | 0 | 46.7517
185 | P1157 | 0 |  |  |  |  | P1157 | Asbestos Cement | [7 empty] | P1157 | 206.9761 | 6 | 130 |  | 0 | 0 | P1157 | -1 | 6 | 206.98 | 130 | 34.32 | 0.39 | 0.03 | 0.14 | 1 | 34.32 | 34.32 | 34.32 | 0.39 | 0.39 | 0.39 | 0.03 | 0.03 | 0.03 | 206.9761 | 0 | 185 | 1 | 185 | 6 | Pipes_DWG-121(2)(1) | Asbestos Cement |  | 1017 | J-634 | 964 | J-603 | 1950 | 0 | 237.9231
186 | P1159 | 0 |  |  |  |  | P1159 | Asbestos Cement | [7 empty] | P1159 | 30.9469 | 6 | 130 |  | 0 | 0 | P1159 | -1 | 6 | 30.95 | 130 | 34.32 | 0.39 | 0 | 0.14 | 1 | 34.32 | 34.32 | 34.32 | 0.39 | 0.39 | 0.39 | 0 | 0 | 0 | 30.9469 | 0 | 186 | 1 | 186 | 6 | Pipes_DWG-121(2)(1) | Asbestos Cement |  | 1017 | J-634 | 964 | J-603 | 1950 | 0 | 237.9231
187 | P1161 | 0 |  |  |  |  | P1161 | Galvanized Iron | [7 empty] | P1161 | 185.6948 | 1.5 | 130 |  | 0 | 0 | P1161 | 1 | 1.5 | 185.69 | 130 | 0.14 | 0.03 | 0 | 0 | 1 | 0.14 | 0.14 | 0.14 | 0.03 | 0.03 | 0.03 | 0 | 0 | 0 | 185.6948 | 0 | 187 | 1 | 187 | 1.5 | Pipes_DWG-121(2)(2) | Galvanized Iron |  | 964 | J-603 | 988 | J-618 | 1950 | 0 | 185.6948
188 | P1163 | 0 |  |  |  |  | P1163 | Asbestos Cement | [7 empty] | P1163 | 32.3631 | 6 | 130 |  | 0 | 0 | P1163 | 1 | 6 | 32.36 | 130 | 20.05 | 0.23 | 0 | 0.05 | 1 | 20.05 | 20.05 | 20.05 | 0.23 | 0.23 | 0.23 | 0 | 0 | 0 | 32.3631 | 0 | 188 | 1 | 188 | 6 | Pipes_DWG-121(2)(1) | Asbestos Cement |  | 1017 | J-634 | 964 | J-603 | 1950 | 0 | 237.9231
189 | P1165 | 0 |  |  |  |  | P1165 | Asbestos Cement | [7 empty] | P1165 | 553.5373 | 6 | 130 |  | 0 | 0 | P1165 | 1 | 6 | 553.54 | 130 | 20.05 | 0.23 | 0.03 | 0.05 | 1 | 20.05 | 20.05 | 20.05 | 0.23 | 0.23 | 0.23 | 0.03 | 0.03 | 0.03 | 553.5373 | 0 | 189 | 1 | 189 | 6 | L-32 | Ductile Iron |  | 1536 | H-36 | 1694 | J-693 | 1930 | 0 | 20.3208
190 | P1167 | 0 |  |  |  |  | P1167 | Asbestos Cement | [7 empty] | P1167 | 69.7846 | 6 | 130 |  | 0 | 0 | P1167 | 1 | 6 | 69.78 | 130 | 19.91 | 0.23 | 0 | 0.05 | 1 | 19.91 | 19.91 | 19.91 | 0.23 | 0.23 | 0.23 | 0 | 0 | 0 | 69.7846 | 0 | 190 | 1 | 190 | 6 | L-32 | Ductile Iron |  | 1536 | H-36 | 1694 | J-693 | 1930 | 0 | 20.3208
191 | P1169 | 0 |  |  |  |  | P1169 | Asbestos Cement | [7 empty] | P1169 | 32.0556 | 6 | 130 |  | 0 | 0 | P1169 | 1 | 6 | 32.06 | 130 | 17.41 | 0.2 | 0 | 0.04 | 1 | 17.41 | 17.41 | 17.41 | 0.2 | 0.2 | 0.2 | 0 | 0 | 0 | 32.0556 | 0 | 191 | 1 | 191 | 6 | Pipes_DWG-122(2) | Asbestos Cement |  | 985 | J-616 | 951 | J-596 | 1950 | 0 | 714.9994
192 | P1171 | 0 |  |  |  |  | P1171 | Asbestos Cement | [7 empty] | P1171 | 669.507 | 6 | 130 |  | 0 | 0 | P1171 | 1 | 6 | 669.51 | 130 | 17.41 | 0.2 | 0.03 | 0.04 | 1 | 17.41 | 17.41 | 17.41 | 0.2 | 0.2 | 0.2 | 0.03 | 0.03 | 0.03 | 669.507 | 0 | 192 | 1 | 192 | 6 | Pipes_DWG-122(2) | Asbestos Cement |  | 985 | J-616 | 951 | J-596 | 1950 | 0 | 714.9994
193 | P1173 | 0 |  |  |  |  | P1173 | Asbestos Cement | [7 empty] | P1173 | 81.9388 | 10 | 130 |  | 0 | 0 | P1173 | -1 | 10 | 81.94 | 130 | 117.97 | 0.48 | 0.01 | 0.12 | 1 | 117.97 | 117.97 | 117.97 | 0.48 | 0.48 | 0.48 | 0.01 | 0.01 | 0.01 | 81.9388 | 1 | 193 | 1 | 193 | 8 | Pipes_DWG-117(1)(1) | PVC |  | 876 | J-547 | 1743 | J-742 | 1980 | 1 | 402.4388
194 | P1175 | 0 |  |  |  |  | P1175 | Asbestos Cement | [7 empty] | P1175 | 96.202 | 10 | 130 |  | 0 | 0 | P1175 | -1 | 10 | 96.2 | 130 | 117.97 | 0.48 | 0.01 | 0.12 | 1 | 117.97 | 117.97 | 117.97 | 0.48 | 0.48 | 0.48 | 0.01 | 0.01 | 0.01 | 96.202 | 1 | 194 | 1 | 194 | 10 | Pipes_DWG-123(1)(1)(1) | Asbestos Cement |  | 876 | J-547 | 1742 | J-741 | 1950 | 1 | 181.057
195 | P1177 | 0 |  |  |  |  | P1177 | Asbestos Cement | [7 empty] | P1177 | 301.4872 | 10 | 130 |  | 0 | 0 | P1177 | -1 | 10 | 301.49 | 130 | 118.39 | 0.48 | 0.04 | 0.12 | 1 | 118.39 | 118.39 | 118.39 | 0.48 | 0.48 | 0.48 | 0.04 | 0.04 | 0.04 | 301.4872 | 1 | 195 | 1 | 195 | 6 | L-83 | Ductile Iron |  | 1587 | H-87 | 1741 | J-740 | 1980 | 0 | 348.1007
196 | P1179 | 0 |  |  |  |  | P1179 | Asbestos Cement | [7 empty] | P1179 | 792.2365 | 10 | 130 |  | 0 | 0 | P1179 | -1 | 10 | 792.24 | 130 | 118.39 | 0.48 | 0.09 | 0.12 | 1 | 118.39 | 118.39 | 118.39 | 0.48 | 0.48 | 0.48 | 0.09 | 0.09 | 0.09 | 792.2365 | 1 | 196 | 1 | 196 | 10 | Pipes_DWG-123(1)(2) | Asbestos Cement |  | 1741 | J-740 | 947 | J-593 | 1950 | 1 | 835.8178
197 | P1181 | 0 |  |  |  |  | P1181 | Asbestos Cement | [7 empty] | P1181 | 31.1884 | 10 | 130 |  | 0 | 0 | P1181 | -1 | 10 | 31.19 | 130 | 118.39 | 0.48 | 0 | 0.12 | 1 | 118.39 | 118.39 | 118.39 | 0.48 | 0.48 | 0.48 | 0 | 0 | 0 | 31.1884 | 0 | 197 | 1 | 197 | 10 | Pipes_DWG-123(1)(2) | Asbestos Cement |  | 1741 | J-740 | 947 | J-593 | 1950 | 1 | 835.8178
198 | P1183 | 0 |  |  |  |  | P1183 | Asbestos Cement | [7 empty] | P1183 | 551.1132 | 10 | 130 |  | 0 | 0 | P1183 | -1 | 10 | 551.11 | 130 | 123.7 | 0.51 | 0.07 | 0.13 | 1 | 123.7 | 123.7 | 123.7 | 0.51 | 0.51 | 0.51 | 0.07 | 0.07 | 0.07 | 551.1132 | 0 | 198 | 1 | 198 | 10 | Pipes_DWG-123(1)(2) | Asbestos Cement |  | 1741 | J-740 | 947 | J-593 | 1950 | 1 | 835.8178
199 | P1185 | 0 |  |  |  |  | P1185 | Asbestos Cement | [7 empty] | P1185 | 25.9618 | 10 | 130 |  | 0 | 0 | P1185 | -1 | 10 | 25.96 | 130 | 124.53 | 0.51 | 0 | 0.13 | 1 | 124.53 | 124.53 | 124.53 | 0.51 | 0.51 | 0.51 | 0 | 0 | 0 | 25.9618 | 0 | 199 | 1 | 199 | 10 | Pipes_DWG-123(2)(1)(2) | Asbestos Cement |  | 1740 | J-739 | 1049 | J-651 | 1950 | 1 | 757.8291
200 | P1187 | 0 |  |  |  |  | P1187 | Asbestos Cement | [7 empty] | P1187 | 697.5476 | 10 | 130 |  | 0 | 0 | P1187 | -1 | 10 | 697.55 | 130 | 124.53 | 0.51 | 0.09 | 0.13 | 1 | 124.53 | 124.53 | 124.53 | 0.51 | 0.51 | 0.51 | 0.09 | 0.09 | 0.09 | 697.5476 | 0 | 200 | 1 | 200 | 10 | Pipes_DWG-123(2)(1)(2) | Asbestos Cement |  | 1740 | J-739 | 1049 | J-651 | 1950 | 1 | 757.8291
201 | P1189 | 0 |  |  |  |  | P1189 | Asbestos Cement | [7 empty] | P1189 | 1110.0217 | 10 | 130 |  | 0 | 0 | P1189 | -1 | 10 | 1110.02 | 130 | 100.73 | 0.41 | 0.1 | 0.09 | 1 | 100.73 | 100.73 | 100.73 | 0.41 | 0.41 | 0.41 | 0.1 | 0.1 | 0.1 | 1110.0217 | 0 | 201 | 1 | 201 | 10 | Pipes_DWG-123(2)(2)(1) | Asbestos Cement |  | 1049 | J-651 | 1739 | J-738 | 1950 | 0 | 1110.0218
202 | P1191 | 0 |  |  |  |  | P1191 | Asbestos Cement | [7 empty] | P1191 | 285.3592 | 10 | 130 |  | 0 | 0 | P1191 | -1 | 10 | 285.36 | 130 | 100.73 | 0.41 | 0.03 | 0.09 | 1 | 100.73 | 100.73 | 100.73 | 0.41 | 0.41 | 0.41 | 0.03 | 0.03 | 0.03 | 285.3592 | 0 | 202 | 1 | 202 | 6 | L-81 | Ductile Iron |  | 1585 | H-85 | 1739 | J-738 | 1980 | 0 | 13.4841
203 | P1193 | 0 |  |  |  |  | P1193 | Asbestos Cement | [7 empty] | P1193 | 401.9279 | 10 | 130 |  | 0 | 0 | P1193 | 1 | 10 | 401.93 | 130 | 100.73 | 0.41 | 0.04 | 0.09 | 1 | 100.73 | 100.73 | 100.73 | 0.41 | 0.41 | 0.41 | 0.04 | 0.04 | 0.04 | 401.9279 | 0 | 203 | 1 | 203 | 10 | Pipes_DWG-124(2) | Asbestos Cement |  | 878 | J-548 | 1169 | ACME | 1950 | 0 | 401.9283
204 | P1195 | 0 |  |  |  |  | P1195 | Asbestos Cement | [7 empty] | P1195 | 30.5607 | 8 | 130 |  | 0 | 0 | P1195 | -1 | 8 | 30.56 | 130 | 24.5 | 0.16 | 0 | 0.02 | 1 | 24.5 | 24.5 | 24.5 | 0.16 | 0.16 | 0.16 | 0 | 0 | 0 | 30.5607 | 0 | 204 | 1 | 204 | 10 | Pipes_DWG-123(2)(1)(2) | Asbestos Cement |  | 1740 | J-739 | 1049 | J-651 | 1950 | 1 | 757.8291
205 | P1197 | 0 |  |  |  |  | P1197 | Asbestos Cement | [7 empty] | P1197 | 320.279 | 8 | 130 |  | 0 | 0 | P1197 | -1 | 8 | 320.28 | 130 | 24.5 | 0.16 | 0.01 | 0.02 | 1 | 24.5 | 24.5 | 24.5 | 0.16 | 0.16 | 0.16 | 0.01 | 0.01 | 0.01 | 320.279 | 0 | 205 | 1 | 205 | 8 | Pipes_DWG-125(1) | Asbestos Cement |  | 1049 | J-651 | 1738 | J-737 | 1950 | 1 | 385.3146
206 | P1199 | 0 |  |  |  |  | P1199 | Asbestos Cement | [7 empty] | P1199 | 875.9424 | 8 | 130 |  | 0 | 0 | P1199 | -1 | 8 | 875.94 | 130 | 25.06 | 0.16 | 0.02 | 0.02 | 1 | 25.06 | 25.06 | 25.06 | 0.16 | 0.16 | 0.16 | 0.02 | 0.02 | 0.02 | 875.9424 | 0 | 206 | 1 | 206 | 6 | L-79 | Ductile Iron |  | 1583 | H-83 | 1737 | J-736 | 1980 | 0 | 45.0222
207 | P1201 | 0 |  |  |  |  | P1201 | Asbestos Cement | [7 empty] | P1201 | 599.2737 | 8 | 130 |  | 0 | 0 | P1201 | -1 | 8 | 599.27 | 130 | 26.03 | 0.17 | 0.01 | 0.02 | 1 | 26.03 | 26.03 | 26.03 | 0.17 | 0.17 | 0.17 | 0.01 | 0.01 | 0.01 | 599.2737 | 0 | 207 | 1 | 207 | 8 | Pipes_DWG-125(2)(1)(2) | Asbestos Cement |  | 1737 | J-736 | 1736 | J-735 | 1950 | 1 | 570.3304
208 | P1203 | 0 |  |  |  |  | P1203 | Asbestos Cement | [7 empty] | P1203 | 616.7832 | 8 | 130 |  | 0 | 0 | P1203 | -1 | 8 | 616.78 | 130 | 26.86 | 0.17 | 0.01 | 0.02 | 1 | 26.86 | 26.86 | 26.86 | 0.17 | 0.17 | 0.17 | 0.01 | 0.01 | 0.01 | 616.7832 | 0 | 208 | 1 | 208 | 6 | L-78 | Ductile Iron |  | 1582 | H-82 | 1736 | J-735 | 1980 | 0 | 45.1388
209 | P1205 | 0 |  |  |  |  | P1205 | Asbestos Cement | [7 empty] | P1205 | 33.5358 | 6 | 130 |  | 0 | 0 | P1205 | 1 | 6 | 33.54 | 130 | 2.82 | 0.03 | 0 | 0 | 1 | 2.82 | 2.82 | 2.82 | 0.03 | 0.03 | 0.03 | 0 | 0 | 0 | 33.5358 | 0 | 209 | 1 | 209 | 6 | Pipes_DWG-126(1)(1) | Asbestos Cement |  | 843 | J-525 | 1696 | J-695 | 1950 | 0 | 127.8856
210 | P1207 | 0 |  |  |  |  | P1207 | Asbestos Cement | [7 empty] | P1207 | 94.3496 | 6 | 130 |  | 0 | 0 | P1207 | 1 | 6 | 94.35 | 130 | 2.82 | 0.03 | 0 | 0 | 1 | 2.82 | 2.82 | 2.82 | 0.03 | 0.03 | 0.03 | 0 | 0 | 0 | 94.3496 | 0 | 210 | 1 | 210 | 6 | Pipes_DWG-126(1)(1) | Asbestos Cement |  | 843 | J-525 | 1696 | J-695 | 1950 | 0 | 127.8856
211 | P1209 | 0 |  |  |  |  | P1209 | Asbestos Cement | [7 empty] | P1209 | 324.6951 | 6 | 130 |  | 0 | 0 | P1209 | 1 | 6 | 324.7 | 130 | 2.55 | 0.03 | 0 | 0 | 1 | 2.55 | 2.55 | 2.55 | 0.03 | 0.03 | 0.03 | 0 | 0 | 0 | 324.6951 | 0 | 211 | 1 | 211 | 6 | Pipes_DWG-126(1)(2) | Asbestos Cement |  | 1696 | J-695 | 972 | J-608 | 1950 | 0 | 324.695
212 | P1211 | 0 |  |  |  |  | P1211 | Asbestos Cement | [7 empty] | P1211 | 285.7767 | 6 | 130 |  | 0 | 0 | P1211 | -1 | 6 | 285.78 | 130 | 17.41 | 0.2 | 0.01 | 0.04 | 1 | 17.41 | 17.41 | 17.41 | 0.2 | 0.2 | 0.2 | 0.01 | 0.01 | 0.01 | 285.7767 | 0 | 212 | 1 | 212 | 6 | Pipes_DWG-126(2)(1) | Asbestos Cement |  | 972 | J-608 | 950 | J-595 | 1950 | 0 | 285.7767
213 | P1213 | 0 |  |  |  |  | P1213 | Asbestos Cement | [7 empty] | P1213 | 73.0977 | 6 | 130 |  | 0 | 0 | P1213 | 0 | 6 | 73.1 | 130 | 0 | 0 | 0 | 0 | 1 | 0 | 0 | 0 | 0 | 0 | 0 | 0 | 0 | 0 | 73.0977 | 0 | 213 | 1 | 213 | 6 | L-31 | Ductile Iron |  | 1535 | H-35 | 967 | J-605 | 1930 | 0 | 63.2937
214 | P1215 | 0 |  |  |  |  | P1215 | Asbestos Cement | [7 empty] | P1215 | 45.4202 | 2 | 130 |  | 0 | 0 | P1215 | -1 | 2 | 45.42 | 130 | 1.32 | 0.13 | 0 | 0.07 | 1 | 1.32 | 1.32 | 1.32 | 0.13 | 0.13 | 0.13 | 0 | 0 | 0 | 45.4202 | 0 | 214 | 1 | 214 | 2 | Pipes_DWG-127(1) | Asbestos Cement |  | 1001 | J-626 | 1042 | J-647 | 1950 | 0 | 45.4204
215 | P1217 | 0 |  |  |  |  | P1217 | Asbestos Cement | [7 empty] | P1217 | 43.3172 | 6 | 130 |  | 0 | 0 | P1217 | -1 | 6 | 43.32 | 130 | 6.52 | 0.07 | 0 | 0.01 | 1 | 6.52 | 6.52 | 6.52 | 0.07 | 0.07 | 0.07 | 0 | 0 | 0 | 43.3172 | 0 | 215 | 1 | 215 | 2 | Pipes_DWG-127(1) | Asbestos Cement |  | 1001 | J-626 | 1042 | J-647 | 1950 | 0 | 45.4204
216 | P1219 | 0 |  |  |  |  | P1219 | Asbestos Cement | [7 empty] | P1219 | 304.4578 | 6 | 130 |  | 0 | 0 | P1219 | -1 | 6 | 304.46 | 130 | 6.52 | 0.07 | 0 | 0.01 | 1 | 6.52 | 6.52 | 6.52 | 0.07 | 0.07 | 0.07 | 0 | 0 | 0 | 304.4578 | 0 | 216 | 1 | 216 | 6 | Pipes_DWG-127(2)(1) | Asbestos Cement |  | 1042 | J-647 | 1205 | J-670 | 1950 | 0 | 347.7748
217 | P1221 | 0 |  |  |  |  | P1221 | Asbestos Cement | [7 empty] | P1221 | 230.9574 | 8 | 130 |  | 0 | 0 | P1221 | -1 | 8 | 230.96 | 130 | 7.91 | 0.05 | 0 | 0 | 1 | 7.91 | 7.91 | 7.91 | 0.05 | 0.05 | 0.05 | 0 | 0 | 0 | 230.9574 | 0 | 217 | 1 | 217 | 8 | Pipes_DWG-127(2)(2)(1) | Asbestos Cement |  | 1205 | J-670 | 1680 | J-679 | 1950 | 0 | 230.9571
218 | P1223 | 0 |  |  |  |  | P1223 | Asbestos Cement | [7 empty] | P1223 | 549.3485 | 8 | 130 |  | 0 | 0 | P1223 | -1 | 8 | 549.35 | 130 | 7.91 | 0.05 | 0 | 0 | 1 | 7.91 | 7.91 | 7.91 | 0.05 | 0.05 | 0.05 | 0 | 0 | 0 | 549.3485 | 0 | 218 | 1 | 218 | 6 | L-9 | Ductile Iron |  | 1513 | H-13 | 1680 | J-679 | 1950 | 0 | 297.0723
219 | P1225 | 0 |  |  |  |  | P1225 | Asbestos Cement | [7 empty] | P1225 | 234.298 | 8 | 130 |  | 0 | 0 | P1225 | -1 | 8 | 234.3 | 130 | 8.32 | 0.05 | 0 | 0 | 1 | 8.32 | 8.32 | 8.32 | 0.05 | 0.05 | 0.05 | 0 | 0 | 0 | 234.298 | 0 | 219 | 1 | 219 | 8 | Pipes_DWG-127(2)(2)(2) | Asbestos Cement |  | 1680 | J-679 | 866 | J-540 | 1950 | 0 | 549.3487
220 | P1227 | 0 |  |  |  |  | P1227 | Asbestos Cement | [7 empty] | P1227 | 28.8284 | 8 | 130 |  | 0 | 0 | P1227 | -1 | 8 | 28.83 | 130 | 8.32 | 0.05 | 0 | 0 | 1 | 8.32 | 8.32 | 8.32 | 0.05 | 0.05 | 0.05 | 0 | 0 | 0 | 28.8284 | 0 | 220 | 1 | 220 | 6 | Pipes_DWG-107(1)(1) | Asbestos Cement |  | 873 | J-545 | 867 | J-541 | 1950 | 0 | 13.5933
221 | P1229 | 0 |  |  |  |  | P1229 | Asbestos Cement | [7 empty] | P1229 | 35.6522 | 6 | 130 |  | 0 | 0 | P1229 | 1 | 6 | 35.65 | 130 | 0.56 | 0.01 | 0 | 0 | 1 | 0.56 | 0.56 | 0.56 | 0.01 | 0.01 | 0.01 | 0 | 0 | 0 | 35.6522 | 0 | 221 | 1 | 221 | 6 | Pipes_DWG-110(1) | Asbestos Cement |  | 1005 | J-628 | 977 | J-611 | 1950 | 0 | 518.1215
222 | P1231 | 0 |  |  |  |  | P1231 | Asbestos Cement | [7 empty] | P1231 | 800.7973 | 6 | 130 |  | 0 | 0 | P1231 | 1 | 6 | 800.8 | 130 | 0.56 | 0.01 | 0 | 0 | 1 | 0.56 | 0.56 | 0.56 | 0.01 | 0.01 | 0.01 | 0 | 0 | 0 | 800.7973 | 0 | 222 | 1 | 222 | 6 | Pipes_DWG-130 | Asbestos Cement |  | 977 | J-611 | 978 | J-612 | 1950 | 0 | 836.4498
223 | P1233 | 0 |  |  |  |  | P1233 | Asbestos Cement | [7 empty] | P1233 | 21.7208 | 6 | 130 |  | 0 | 0 | P1233 | -1 | 6 | 21.72 | 130 | 35.44 | 0.4 | 0 | 0.15 | 1 | 35.44 | 35.44 | 35.44 | 0.4 | 0.4 | 0.4 | 0 | 0 | 0 | 21.7208 | 0 | 223 | 1 | 223 | 8 | Pipes_DWG-114(2)(2) | Cast Iron |  | 1706 | J-705 | 999 | J-625 | 1930 | 1 | 66.4755
224 | P1235 | 0 |  |  |  |  | P1235 | Asbestos Cement | [7 empty] | P1235 | 351.3 | 6 | 130 |  | 0 | 0 | P1235 | -1 | 6 | 351.3 | 130 | 35.44 | 0.4 | 0.05 | 0.15 | 1 | 35.44 | 35.44 | 35.44 | 0.4 | 0.4 | 0.4 | 0.05 | 0.05 | 0.05 | 351.3 | 0 | 224 | 1 | 224 | 6 | L-46 | Ductile Iron |  | 1550 | H-50 | 885 | J-553 | 1930 | 0 | 0.83536
225 | P1237 | 0 |  |  |  |  | P1237 | Asbestos Cement | [7 empty] | P1237 | 140.2339 | 6 | 130 |  | 0 | 0 | P1237 | -1 | 6 | 140.23 | 130 | 35.44 | 0.4 | 0.02 | 0.15 | 1 | 35.44 | 35.44 | 35.44 | 0.4 | 0.4 | 0.4 | 0.02 | 0.02 | 0.02 | 140.2339 | 0 | 225 | 1 | 225 | 6 | Pipes_DWG-131(1)(2)(1) | Asbestos Cement |  | 885 | J-553 | 1027 | J-640 | 1950 | 1 | 140.2343
226 | P1239 | 0 |  |  |  |  | P1239 | Asbestos Cement | [7 empty] | P1239 | 268.681 | 6 | 130 |  | 0 | 0 | P1239 | -1 | 6 | 268.68 | 130 | 35.44 | 0.4 | 0.04 | 0.15 | 1 | 35.44 | 35.44 | 35.44 | 0.4 | 0.4 | 0.4 | 0.04 | 0.04 | 0.04 | 268.681 | 0 | 226 | 1 | 226 | 6 | Pipes_DWG-131(1)(2)(2)(1)(1) | Asbestos Cement |  | 1027 | J-640 | 1705 | J-704 | 1950 | 1 | 268.681
227 | P1241 | 0 |  |  |  |  | P1241 | Asbestos Cement | [7 empty] | P1241 | 328.9021 | 6 | 130 |  | 0 | 0 | P1241 | -1 | 6 | 328.9 | 130 | 35.58 | 0.4 | 0.05 | 0.15 | 1 | 35.58 | 35.58 | 35.58 | 0.4 | 0.4 | 0.4 | 0.05 | 0.05 | 0.05 | 328.9021 | 0 | 227 | 1 | 227 | 6 | Pipes_DWG-131(1)(2)(2)(1)(2) | Asbestos Cement |  | 1705 | J-704 | 1029 | J-641 | 1950 | 0 | 328.9021
228 | P1243 | 0 |  |  |  |  | P1243 | Asbestos Cement | [7 empty] | P1243 | 111.1683 | 6 | 130 |  | 0 | 0 | P1243 | 1 | 6 | 111.17 | 130 | 36.41 | 0.41 | 0.02 | 0.16 | 1 | 36.41 | 36.41 | 36.41 | 0.41 | 0.41 | 0.41 | 0.02 | 0.02 | 0.02 | 111.1683 | 0 | 228 | 1 | 228 | 6 | Pipes_DWG-131(1)(2)(2)(2) | Asbestos Cement |  | 1029 | J-641 | 965 | J-604 | 1950 | 0 | 111.1681
229 | P1245 | 0 |  |  |  |  | P1245 | Asbestos Cement | [7 empty] | P1245 | 261.7776 | 6 | 130 |  | 0 | 0 | P1245 | 1 | 6 | 261.78 | 130 | 0.97 | 0.01 | 0 | 0 | 1 | 0.97 | 0.97 | 0.97 | 0.01 | 0.01 | 0.01 | 0 | 0 | 0 | 261.7776 | 0 | 229 | 1 | 229 | 6 | Pipes_DWG-131(2)(1)(1) | Asbestos Cement |  | 965 | J-604 | 1703 | J-702 | 1950 | 0 | 261.7778
230 | P1247 | 0 |  |  |  |  | P1247 | Asbestos Cement | [7 empty] | P1247 | 65.3192 | 6 | 130 |  | 0 | 0 | P1247 | 1 | 6 | 65.32 | 130 | 0.69 | 0.01 | 0 | 0 | 1 | 0.69 | 0.69 | 0.69 | 0.01 | 0.01 | 0.01 | 0 | 0 | 0 | 65.3192 | 0 | 230 | 1 | 230 | 6 | Pipes_DWG-131(2)(1)(2) | Asbestos Cement |  | 1703 | J-702 | 1026 | J-639 | 1950 | 0 | 584.5604
231 | P1249 | 0 |  |  |  |  | P1249 | Asbestos Cement | [7 empty] | P1249 | 519.2415 | 6 | 130 |  | 0 | 0 | P1249 | 1 | 6 | 519.24 | 130 | 0.69 | 0.01 | 0 | 0 | 1 | 0.69 | 0.69 | 0.69 | 0.01 | 0.01 | 0.01 | 0 | 0 | 0 | 519.2415 | 0 | 231 | 1 | 231 | 6 | Pipes_DWG-131(2)(1)(2) | Asbestos Cement |  | 1703 | J-702 | 1026 | J-639 | 1950 | 0 | 584.5604
232 | P1251 | 0 |  |  |  |  | P1251 | PVC | [7 empty] | P1251 | 614.2625 | 6 | 130 |  | 0 | 0 | P1251 | 1 | 6 | 614.26 | 130 | 0.69 | 0.01 | 0 | 0 | 1 | 0.69 | 0.69 | 0.69 | 0.01 | 0.01 | 0.01 | 0 | 0 | 0 | 614.2625 | 0 | 232 | 1 | 232 | 6 | Pipes_DWG-131(2)(2) | PVC |  | 1026 | J-639 | 1053 | J-653 | 1980 | 0 | 657.5148
233 | P1253 | 0 |  |  |  |  | P1253 | PVC | [7 empty] | P1253 | 43.2521 | 6 | 130 |  | 0 | 0 | P1253 | 1 | 6 | 43.25 | 130 | 0.69 | 0.01 | 0 | 0 | 1 | 0.69 | 0.69 | 0.69 | 0.01 | 0.01 | 0.01 | 0 | 0 | 0 | 43.2521 | 0 | 233 | 1 | 233 | 6 | Pipes_DWG-131(2)(2) | PVC |  | 1026 | J-639 | 1053 | J-653 | 1980 | 0 | 657.5148
234 | P1255 | 0 |  |  |  |  | P1255 | PVC | [7 empty] | P1255 | 24.7611 | 6 | 130 |  | 0 | 0 | P1255 | 1 | 6 | 24.76 | 130 | 23.26 | 0.26 | 0 | 0.07 | 1 | 23.26 | 23.26 | 23.26 | 0.26 | 0.26 | 0.26 | 0 | 0 | 0 | 24.7611 | 1 | 234 | 1 | 234 | 6 | Pipes_DWG-116(1) | Cast Iron |  | 875 | J-546 | 1708 | J-707 | 1950 | 1 | 250.8451
235 | P1257 | 0 |  |  |  |  | P1257 | PVC | [7 empty] | P1257 | 1193.7275 | 6 | 130 |  | 0 | 0 | P1257 | 1 | 6 | 1193.73 | 130 | 23.26 | 0.26 | 0.08 | 0.07 | 1 | 23.26 | 23.26 | 23.26 | 0.26 | 0.26 | 0.26 | 0.08 | 0.08 | 0.08 | 1193.7275 | 0 | 235 | 1 | 235 | 6 | Pipes_DWG-132 | PVC |  | 875 | J-546 | 1011 | J-631 | 1980 | 0 | 2206.384
236 | P1259 | 0 |  |  |  |  | P1259 | PVC | [7 empty] | P1259 | 967.5317 | 6 | 130 |  | 0 | 0 | P1259 | 1 | 6 | 967.53 | 130 | 23.26 | 0.26 | 0.07 | 0.07 | 1 | 23.26 | 23.26 | 23.26 | 0.26 | 0.26 | 0.26 | 0.07 | 0.07 | 0.07 | 967.5317 | 0 | 236 | 1 | 236 | 6 | Pipes_DWG-132 | PVC |  | 875 | J-546 | 1011 | J-631 | 1980 | 0 | 2206.384
237 | P1261 | 0 |  |  |  |  | P1261 | PVC | [7 empty] | P1261 | 33.308 | 6 | 130 |  | 0 | 0 | P1261 | 1 | 6 | 33.31 | 130 | 23.26 | 0.26 | 0 | 0.07 | 1 | 23.26 | 23.26 | 23.26 | 0.26 | 0.26 | 0.26 | 0 | 0 | 0 | 33.308 | 0 | 237 | 1 | 237 | 6 | Pipes_DWG-133(1) | PVC |  | 929 | J-582 | 1011 | J-631 | 1980 | 0 | 249.6079
238 | P1263 | 0 |  |  |  |  | P1263 | PVC | [7 empty] | P1263 | 228.6381 | 6 | 130 |  | 0 | 0 | P1263 | -1 | 6 | 228.64 | 130 | 28.5 | 0.32 | 0.02 | 0.1 | 1 | 28.5 | 28.5 | 28.5 | 0.32 | 0.32 | 0.32 | 0.02 | 0.02 | 0.02 | 228.6381 | 0 | 238 | 1 | 238 | 6 | Pipes_DWG-133(1) | PVC |  | 929 | J-582 | 1011 | J-631 | 1980 | 0 | 249.6079
239 | P1265 | 0 |  |  |  |  | P1265 | PVC | [7 empty] | P1265 | 62.3476 | 6 | 130 |  | 0 | 0 | P1265 | -1 | 6 | 62.35 | 130 | 6.64 | 0.08 | 0 | 0.01 | 1 | 6.64 | 6.64 | 6.64 | 0.08 | 0.08 | 0.08 | 0 | 0 | 0 | 62.3476 | 0 | 239 | 1 | 239 | 6 | Pipes_DWG-132 | PVC |  | 875 | J-546 | 1011 | J-631 | 1980 | 0 | 2206.384
240 | P1267 | 0 |  |  |  |  | P1267 | PVC | [7 empty] | P1267 | 528.5273 | 6 | 130 |  | 0 | 0 | P1267 | -1 | 6 | 528.53 | 130 | 6.78 | 0.08 | 0 | 0.01 | 1 | 6.78 | 6.78 | 6.78 | 0.08 | 0.08 | 0.08 | 0 | 0 | 0 | 528.5273 | 0 | 240 | 1 | 240 | 6 | Pipes_DWG-133(2)(2)(1) | PVC |  | 1714 | J-713 | 1713 | J-712 | 1980 | 0 | 515.1181
241 | P1269 | 0 |  |  |  |  | P1269 | PVC | [7 empty] | P1269 | 455.583 | 6 | 130 |  | 0 | 0 | P1269 | -1 | 6 | 455.58 | 130 | 6.78 | 0.08 | 0 | 0.01 | 1 | 6.78 | 6.78 | 6.78 | 0.08 | 0.08 | 0.08 | 0 | 0 | 0 | 455.583 | 0 | 241 | 1 | 241 | 6 | Pipes_DWG-133(2)(2)(2) | PVC |  | 1713 | J-712 | 1013 | J-632 | 1980 | 0 | 487.1683
242 | P1271 | 0 |  |  |  |  | P1271 | PVC | [7 empty] | P1271 | 31.6583 | 6 | 130 |  | 0 | 0 | P1271 | -1 | 6 | 31.66 | 130 | 6.78 | 0.08 | 0 | 0.01 | 1 | 6.78 | 6.78 | 6.78 | 0.08 | 0.08 | 0.08 | 0 | 0 | 0 | 31.6583 | 0 | 242 | 1 | 242 | 6 | Pipes_DWG-115(1)(2)(2)(2) | Asbestos Cement |  | 1710 | J-709 | 1013 | J-632 | 1950 | 1 | 85.8344
243 | P1273 | 0 |  |  |  |  | P1273 | PVC | [7 empty] | P1273 | 425.8699 | 2 | 130 |  | 0 | 0 | P1273 | 0 | 2 | 425.87 | 130 | 0 | 0 | 0 | 0 | 1 | 0 | 0 | 0 | 0 | 0 | 0 | 0 | 0 | 0 | 425.8699 | 0 | 243 | 1 | 243 | 10 | Pipes_DWG-123(2)(2)(2) | Asbestos Cement |  | 1739 | J-738 | 878 | J-548 | 1950 | 0 | 285.3592
244 | P1275 | 0 |  |  |  |  | P1275 | Galvanized Iron | [7 empty] | P1275 | 34.1963 | 2 | 130 |  | 0 | 0 | P1275 | 1 | 2 | 34.2 | 130 | 5.17 | 0.53 | 0.03 | 0.91 | 1 | 5.17 | 5.17 | 5.17 | 0.53 | 0.53 | 0.53 | 0.03 | 0.03 | 0.03 | 34.1963 | 0 | 244 | 1 | 244 | 10 | Pipes_DWG-123(1)(2) | Asbestos Cement |  | 1741 | J-740 | 947 | J-593 | 1950 | 1 | 835.8178
245 | P1277 | 0 |  |  |  |  | P1277 | Galvanized Iron | [7 empty] | P1277 | 216.6383 | 2 | 130 |  | 0 | 0 | P1277 | 1 | 2 | 216.64 | 130 | 5.17 | 0.53 | 0.2 | 0.91 | 1 | 5.17 | 5.17 | 5.17 | 0.53 | 0.53 | 0.53 | 0.2 | 0.2 | 0.2 | 216.6383 | 0 | 245 | 1 | 245 | 2 | Pipes_DWG-135(2)(1) | Galvanized Iron |  | 947 | J-593 | 1731 | J-730 | 1950 | 0 | 317.2226
246 | P1279 | 0 |  |  |  |  | P1279 | Galvanized Iron | [7 empty] | P1279 | 456.6984 | 2 | 130 |  | 0 | 0 | P1279 | 1 | 2 | 456.7 | 130 | 4.62 | 0.47 | 0.34 | 0.74 | 1 | 4.62 | 4.62 | 4.62 | 0.47 | 0.47 | 0.47 | 0.34 | 0.34 | 0.34 | 456.6984 | 0 | 246 | 1 | 246 | 2 | Pipes_DWG-135(2)(2) | Galvanized Iron |  | 1731 | J-730 | 948 | J-594 | 1950 | 0 | 416.6798
247 | P1281 | 0 |  |  |  |  | P1281 | PVC | [7 empty] | P1281 | 397.5574 | 2 | 130 |  | 0 | 0 | P1281 | 1 | 2 | 397.56 | 130 | 0.28 | 0.03 | 0 | 0 | 1 | 0.28 | 0.28 | 0.28 | 0.03 | 0.03 | 0.03 | 0 | 0 | 0 | 397.5574 | 0 | 247 | 1 | 247 | 6 | Pipes_DWG-108(2) | Asbestos Cement |  | 1675 | J-674 | 911 | J-570 | 1950 | 0 | 156.881
248 | P1283 | 0 |  |  |  |  | P1283 | PVC | [7 empty] | P1283 | 835.3463 | 6 | 130 |  | 0 | 0 | P1283 | -1 | 6 | 835.35 | 130 | 6.75 | 0.08 | 0.01 | 0.01 | 1 | 6.75 | 6.75 | 6.75 | 0.08 | 0.08 | 0.08 | 0.01 | 0.01 | 0.01 | 835.3463 | 0 | 248 | 1 | 248 | 6 | L-19 | Ductile Iron |  | 1523 | H-23 | 1688 | J-687 | 1930 | 0 | 28.5383
249 | P1285 | 0 |  |  |  |  | P1285 | PVC | [7 empty] | P1285 | 964.1687 | 6 | 130 |  | 0 | 0 | P1285 | -1 | 6 | 964.17 | 130 | 7.72 | 0.09 | 0.01 | 0.01 | 1 | 7.72 | 7.72 | 7.72 | 0.09 | 0.09 | 0.09 | 0.01 | 0.01 | 0.01 | 964.1687 | 0 | 249 | 1 | 249 | 6 | L-15 | Ductile Iron |  | 1519 | H-19 | 887 | J-554 | 1930 | 0 | 1.1764
250 | P1287 | 0 |  |  |  |  | P1287 | Galvanized Iron | [7 empty] | P1287 | 341.4389 | 3 | 130 |  | 0 | 0 | P1287 | 0 | 3 | 341.44 | 130 | 0 | 0 | 0 | 0 | 1 | 0 | 0 | 0 | 0 | 0 | 0 | 0 | 0 | 0 | 341.4389 | 0 | 250 | 1 | 250 | 6 | Pipes_DWG-119(1)(2) | Cast Iron |  | 953 | J-597 | 902 | J-564 | 1930 | 0 | 43.5708
251 | P1289 | 0 |  |  |  |  | P1289 | Galvanized Iron | [7 empty] | P1289 | 42.4774 | 3 | 130 |  | 0 | 0 | P1289 | 0 | 3 | 42.48 | 130 | 0 | 0 | 0 | 0 | 1 | 0 | 0 | 0 | 0 | 0 | 0 | 0 | 0 | 0 | 42.4774 | 0 | 251 | 1 | 251 | 3 | Pipes_DWG-138 | Galvanized Iron |  | 902 | J-564 | 903 | J-565 | 1950 | 0 | 383.9164
252 | P1291 | 0 |  |  |  |  | P1291 | Galvanized Iron | [7 empty] | P1291 | 34.7979 | 1.5 | 130 |  | 0 | 0 | P1291 | 1 | 1.5 | 34.8 | 130 | 0.14 | 0.03 | 0 | 0.01 | 1 | 0.14 | 0.14 | 0.14 | 0.03 | 0.03 | 0.03 | 0 | 0 | 0 | 34.7979 | 0 | 252 | 1 | 252 | 1.5 | Pipes_DWG-139 | Galvanized Iron |  | 887 | J-554 | 888 | J-555 | 1950 | 0 | 420.763
253 | P1293 | 0 |  |  |  |  | P1293 | Galvanized Iron | [7 empty] | P1293 | 339.3426 | 1.5 | 130 |  | 0 | 0 | P1293 | 1 | 1.5 | 339.34 | 130 | 0.14 | 0.03 | 0 | 0 | 1 | 0.14 | 0.14 | 0.14 | 0.03 | 0.03 | 0.03 | 0 | 0 | 0 | 339.3426 | 0 | 253 | 1 | 253 | 1.5 | Pipes_DWG-139 | Galvanized Iron |  | 887 | J-554 | 888 | J-555 | 1950 | 0 | 420.763
254 | P1295 | 0 |  |  |  |  | P1295 | Galvanized Iron | [7 empty] | P1295 | 91.1613 | 1.5 | 130 |  | 0 | 0 | P1295 | 1 | 1.5 | 91.16 | 130 | 0.69 | 0.13 | 0.01 | 0.09 | 1 | 0.69 | 0.69 | 0.69 | 0.13 | 0.13 | 0.13 | 0.01 | 0.01 | 0.01 | 91.1613 | 0 | 254 | 1 | 254 | 1.5 | Pipes_DWG-140 | Galvanized Iron |  | 894 | J-559 | 1037 | J-645 | 1950 | 0 | 1793.2197
255 | P1297 | 0 |  |  |  |  | P1297 | Galvanized Iron | [7 empty] | P1297 | 1702.0584 | 1.5 | 130 |  | 0 | 0 | P1297 | 1 | 1.5 | 1702.06 | 130 | 0.69 | 0.13 | 0.15 | 0.09 | 1 | 0.69 | 0.69 | 0.69 | 0.13 | 0.13 | 0.13 | 0.15 | 0.15 | 0.15 | 1702.0584 | 0 | 255 | 1 | 255 | 1.5 | Pipes_DWG-140 | Galvanized Iron |  | 894 | J-559 | 1037 | J-645 | 1950 | 0 | 1793.2197
256 | P1299 | 0 |  |  |  |  | P1299 | PVC | [7 empty] | P1299 | 39.3228 | 6 | 130 |  | 0 | 0 | P1299 | 0 | 6 | 39.32 | 130 | 0 | 0 | 0 | 0 | 1 | 0 | 0 | 0 | 0 | 0 | 0 | 0 | 0 | 0 | 39.3228 | 0 | 256 | 1 | 256 | 6 | Pipes_DWG-141 | PVC |  | 985 | J-616 | 986 | J-617 | 1980 | 0 | 992.5693
257 | P1301 | 0 |  |  |  |  | P1301 | PVC | [7 empty] | P1301 | 953.2464 | 6 | 130 |  | 0 | 0 | P1301 | 0 | 6 | 953.25 | 130 | 0 | 0 | 0 | 0 | 1 | 0 | 0 | 0 | 0 | 0 | 0 | 0 | 0 | 0 | 953.2464 | 0 | 257 | 1 | 257 | 6 | L-29 | Ductile Iron |  | 1533 | H-33 | 986 | J-617 | 1930 | 0 | 74.2299
258 | P1303 | 0 |  |  |  |  | P1303 | Cast Iron | [7 empty] | P1303 | 30.7053 | 6 | 130 |  | 0 | 0 | P1303 | -1 | 6 | 30.71 | 130 | 12.33 | 0.14 | 0 | 0.02 | 1 | 12.33 | 12.33 | 12.33 | 0.14 | 0.14 | 0.14 | 0 | 0 | 0 | 30.7053 | 1 | 258 | 1 | 258 | 6 | Pipes_DWG-142 | Cast Iron |  | 899 | J-562 | 900 | J-563 | 1930 | 1 | 403.077
259 | P1305 | 0 |  |  |  |  | P1305 | Cast Iron | [7 empty] | P1305 | 372.3719 | 6 | 130 |  | 0 | 0 | P1305 | -1 | 6 | 372.37 | 130 | 12.33 | 0.14 | 0.01 | 0.02 | 1 | 12.33 | 12.33 | 12.33 | 0.14 | 0.14 | 0.14 | 0.01 | 0.01 | 0.01 | 372.3719 | 1 | 259 | 1 | 259 | 6 | L-39 | Ductile Iron |  | 1543 | H-43 | 900 | J-563 | 1930 | 0 | 46.7517
260 | P1307 | 0 |  |  |  |  | P1307 | PVC | [7 empty] | P1307 | 422.595 | 2 | 130 |  | 0 | 0 | P1307 | 0 | 2 | 422.6 | 130 | 0 | 0 | 0 | 0 | 1 | 0 | 0 | 0 | 0 | 0 | 0 | 0 | 0 | 0 | 422.595 | 0 | 260 | 1 | 260 | 6 | Pipes_DWG-84(2)(1)(2) | PVC |  | 1682 | J-681 | 905 | J-566 | 1980 | 0 | 699.7683
261 | P1309 | 0 |  |  |  |  | P1309 | Cast iron | [7 empty] | P1309 | 25.228 | 8 | 130 |  | 0 | 0 | P1309 | 1 | 8 | 25.23 | 130 | 48.18 | 0.31 | 0 | 0.07 | 1 | 48.18 | 48.18 | 48.18 | 0.31 | 0.31 | 0.31 | 0 | 0 | 0 | 25.228 | 0 | 261 | 1 | 261 | 6 | Pipes_DWG-114(1)(1)(2) | Cast Iron |  | 1699 | J-698 | 851 | J-530 | 1930 | 1 | 80.4406
262 | P1311 | 0 |  |  |  |  | P1311 | [8 empty] | P1311 | 180 | 8 | 130 | 0 | 0 | 0 | P1311 | -1 | 8 | 180 | 130 | 48.18 | 0.31 | 0.01 | 0.07 | 1 | 48.18 | 48.18 | 48.18 | 0.31 | 0.31 | 0.31 | 0.01 | 0.01 | 0.01 | 170.8755 | 0 | 262 | 1 | 262 | 8 | Pipes_DWG-144 | Cast iron |  | 851 | J-530 | 1182 | Downtown | 1930 | 0 | 170.3892
263 | P1313 | 0 |  |  |  |  | P1313 | Cast Iron | [7 empty] | P1313 | 125.4573 | 6 | 130 |  | 0 | 0 | P1313 | 0 | 6 | 125.46 | 130 | 0 | 0 | 0 | 0 | 1 | 0 | 0 | 0 | 0 | 0 | 0 | 0 | 0 | 0 | 125.4573 | 0 | 263 | 1 | 263 | 6 | Pipes_DWG-145 | Cast Iron |  | 843 | J-525 | 844 | J-526 | 1930 | 0 | 125.4573
264 | P1315 | 0 |  |  |  |  | P1315 | Ductile Iron | [7 empty] | P1315 | 172.4637 | 8 | 130 |  | 0 | 0 | P1315 | 0 | 8 | 172.46 | 130 | 0 | 0 | 0 | 0 | 1 | 0 | 0 | 0 | 0 | 0 | 0 | 0 | 0 | 0 | 172.4637 | 0 | 264 | 1 | 264 | 8 | Pipes_DWG-118(2)(1) | Asbestos Cement |  | 849 | J-529 | 1707 | J-706 | 1950 | 1 | 1199.7649
265 | P1317 | 0 |  |  |  |  | P1317 | Ductile Iron | [7 empty] | P1317 | 135.5656 | 6 | 130 |  | 0 | 0 | P1317 | 0 | 6 | 135.57 | 130 | 0 | 0 | 0 | 0 | 1 | 0 | 0 | 0 | 0 | 0 | 0 | 0 | 0 | 0 | 135.5656 | 0 | 265 | 1 | 265 | 6 | Pipes_DWG-147 | Ductile Iron |  | 846 | J-527 | 847 | J-528 | 1950 | 0 | 135.5657
266 | P1319 | 0 |  |  |  |  | P1319 | Asbestos Cement | [7 empty] | P1319 | 39.5614 | 6 | 130 |  | 0 | 0 | P1319 | 1 | 6 | 39.56 | 130 | 1.11 | 0.01 | 0 | 0 | 1 | 1.11 | 1.11 | 1.11 | 0.01 | 0.01 | 0.01 | 0 | 0 | 0 | 39.5614 | 0 | 266 | 1 | 266 | 6 | Pipes_DWG-176(1)(1)(1) | Ductile Iron |  | 1007 | J-629 | 45205 | J-753 | 1980 | 1 | 41.8846
267 | P1321 | 0 |  |  |  |  | P1321 | Asbestos Cement | [7 empty] | P1321 | 373.185 | 6 | 130 |  | 0 | 0 | P1321 | 1 | 6 | 373.19 | 130 | 1.11 | 0.01 | 0 | 0 | 1 | 1.11 | 1.11 | 1.11 | 0.01 | 0.01 | 0.01 | 0 | 0 | 0 | 373.185 | 0 | 267 | 1 | 267 | 6 | L-75 | Ductile Iron |  | 1579 | H-79 | 1733 | J-732 | 2000 | 0 | 420.8265
268 | P1323 | 0 |  |  |  |  | P1323 | Asbestos Cement | [7 empty] | P1323 | 214.5076 | 6 | 130 |  | 0 | 0 | P1323 | 1 | 6 | 214.51 | 130 | 0.14 | 0 | 0 | 0 | 1 | 0.14 | 0.14 | 0.14 | 0 | 0 | 0 | 0 | 0 | 0 | 214.5076 | 0 | 268 | 1 | 268 | 6 | Pipes_DWG-148(1)(2) | Asbestos Cement |  | 1733 | J-732 | 1732 | J-731 | 1950 | 0 | 214.5078
269 | P1325 | 0 |  |  |  |  | P1325 | Asbestos Cement | [7 empty] | P1325 | 493.642 | 6 | 130 |  | 0 | 0 | P1325 | 0 | 6 | 493.64 | 130 | 0 | 0 | 0 | 0 | 1 | 0 | 0 | 0 | 0 | 0 | 0 | 0 | 0 | 0 | 493.642 | 0 | 269 | 1 | 269 | 6 | L-74 | Ductile Iron |  | 1578 | H-78 | 1732 | J-731 | 2000 | 0 | 51.3188
270 | P1327 | 0 |  |  |  |  | P1327 | Ductile Iron | [7 empty] | P1327 | 887.9472 | 6 | 130 |  | 0 | 0 | P1327 | 1 | 6 | 887.95 | 130 | 1.25 | 0.01 | 0 | 0 | 1 | 1.25 | 1.25 | 1.25 | 0.01 | 0.01 | 0.01 | 0 | 0 | 0 | 887.9472 | 0 | 270 | 1 | 270 | 6 | L-10 | Ductile Iron |  | 1514 | H-14 | 944 | J-591 | 1930 | 0 | 14.1441
271 | P1329 | 0 |  |  |  |  | P1329 | Ductile Iron | [7 empty] | P1329 | 58.0959 | 6 | 130 |  | 0 | 0 | P1329 | 1 | 6 | 58.1 | 130 | 2.78 | 0.03 | 0 | 0 | 1 | 2.78 | 2.78 | 2.78 | 0.03 | 0.03 | 0.03 | 0 | 0 | 0 | 58.0959 | 0 | 271 | 1 | 271 | 6 | Pipes_DWG-150(1) | Ductile Iron |  | 1041 | J-646 | 1684 | J-683 | 1950 | 0 | 399.3475
272 | P1331 | 0 |  |  |  |  | P1331 | Ductile Iron | [7 empty] | P1331 | 334.6828 | 6 | 130 |  | 0 | 0 | P1331 | 1 | 6 | 334.68 | 130 | 2.78 | 0.03 | 0 | 0 | 1 | 2.78 | 2.78 | 2.78 | 0.03 | 0.03 | 0.03 | 0 | 0 | 0 | 334.6828 | 0 | 272 | 1 | 272 | 6 | Pipes_DWG-150(1) | Ductile Iron |  | 1041 | J-646 | 1684 | J-683 | 1950 | 0 | 399.3475
273 | P1333 | 0 |  |  |  |  | P1333 | Ductile Iron | [7 empty] | P1333 | 129.4034 | 6 | 130 |  | 0 | 0 | P1333 | 0 | 6 | 129.4 | 130 | 0 | 0 | 0 | 0 | 1 | 0 | 0 | 0 | 0 | 0 | 0 | 0 | 0 | 0 | 129.4034 | 0 | 273 | 1 | 273 | 6 | L-14 | Ductile Iron |  | 1518 | H-18 | 1684 | J-683 | 1930 | 0 | 32.4734
274 | P1335 | 0 |  |  |  |  | P1335 | Ductile Iron | [7 empty] | P1335 | 246.0534 | 6 | 130 |  | 0 | 0 | P1335 | 1 | 6 | 246.05 | 130 | 0.14 | 0 | 0 | 0 | 1 | 0.14 | 0.14 | 0.14 | 0 | 0 | 0 | 0 | 0 | 0 | 246.0534 | 0 | 274 | 1 | 274 | 6 | Pipes_DWG-151(1)(1)(1)(1) | Ductile Iron |  | 1002 | J-627 | 962 | J-602 | 2000 | 0 | 246.0533
275 | P1337 | 0 |  |  |  |  | P1337 | Ductile Iron | [7 empty] | P1337 | 920.0333 | 6 | 130 |  | 0 | 0 | P1337 | -1 | 6 | 920.03 | 130 | 0.49 | 0.01 | 0 | 0 | 1 | 0.49 | 0.49 | 0.49 | 0.01 | 0.01 | 0.01 | 0 | 0 | 0 | 920.0333 | 0 | 275 | 1 | 275 | 6 | Pipes_DWG-151(1)(1)(1)(2) | Ductile Iron |  | 962 | J-602 | 961 | J-601 | 2000 | 0 | 920.0333
276 | P1339 | 0 |  |  |  |  | P1339 | Ductile Iron | [7 empty] | P1339 | 222.75 | 6 | 130 |  | 0 | 0 | P1339 | -1 | 6 | 222.75 | 130 | 1.53 | 0.02 | 0 | 0 | 1 | 1.53 | 1.53 | 1.53 | 0.02 | 0.02 | 0.02 | 0 | 0 | 0 | 222.75 | 0 | 276 | 1 | 276 | 6 | Pipes_DWG-151(1)(1)(2) | Ductile Iron |  | 961 | J-601 | 1074 | J-663 | 2000 | 0 | 222.7499
277 | P1341 | 0 |  |  |  |  | P1341 | Ductile Iron | [7 empty] | P1341 | 507.5687 | 6 | 130 |  | 0 | 0 | P1341 | -1 | 6 | 507.57 | 130 | 4.42 | 0.05 | 0 | 0 | 1 | 4.42 | 4.42 | 4.42 | 0.05 | 0.05 | 0.05 | 0 | 0 | 0 | 507.5687 | 0 | 277 | 1 | 277 | 6 | Pipes_DWG-151(1)(1)(2) | Ductile Iron |  | 961 | J-601 | 1074 | J-663 | 2000 | 0 | 222.7499
278 | P1343 | 0 |  |  |  |  | P1343 | Ductile Iron | [7 empty] | P1343 | 1378.9912 | 6 | 130 |  | 0 | 0 | P1343 | -1 | 6 | 1378.99 | 130 | 8.46 | 0.1 | 0.01 | 0.01 | 1 | 8.46 | 8.46 | 8.46 | 0.1 | 0.1 | 0.1 | 0.01 | 0.01 | 0.01 | 1378.9912 | 0 | 278 | 1 | 278 | 6 | Pipes_DWG-84(1)(1) | PVC |  | 1055 | J-654 | 1683 | J-682 | 1980 | 0 | 127.563
279 | P1345 | 0 |  |  |  |  | P1345 | Ductile Iron | [7 empty] | P1345 | 822.0029 | 6 | 130 |  | 0 | 0 | P1345 | -1 | 6 | 822 | 130 | 6.18 | 0.07 | 0 | 0.01 | 1 | 6.18 | 6.18 | 6.18 | 0.07 | 0.07 | 0.07 | 0 | 0 | 0 | 822.0029 | 0 | 279 | 1 | 279 | 6 | Pipes_DWG-84(1)(2) | PVC |  | 1683 | J-682 | 1041 | J-646 | 1980 | 0 | 52.5377
280 | P1347 | 0 |  |  |  |  | P1347 | Ductile Iron | [7 empty] | P1347 | 1363.4144 | 6 | 130 |  | 0 | 0 | P1347 | -1 | 6 | 1363.41 | 130 | 5.06 | 0.06 | 0.01 | 0 | 1 | 5.06 | 5.06 | 5.06 | 0.06 | 0.06 | 0.06 | 0.01 | 0.01 | 0.01 | 1363.4144 | 0 | 280 | 1 | 280 | 6 | Pipes_DWG-152(2) | Ductile Iron |  | 1035 | J-644 | 1042 | J-647 | 2000 | 0 | 1399.6477
281 | P1349 | 0 |  |  |  |  | P1349 | Ductile Iron | [7 empty] | P1349 | 36.2333 | 6 | 130 |  | 0 | 0 | P1349 | -1 | 6 | 36.23 | 130 | 5.06 | 0.06 | 0 | 0 | 1 | 5.06 | 5.06 | 5.06 | 0.06 | 0.06 | 0.06 | 0 | 0 | 0 | 36.2333 | 0 | 281 | 1 | 281 | 2 | Pipes_DWG-127(1) | Asbestos Cement |  | 1001 | J-626 | 1042 | J-647 | 1950 | 0 | 45.4204
282 | P1351 | 0 |  |  |  |  | P1351 | Ductile Iron | [7 empty] | P1351 | 29.5463 | 6 | 130 |  | 0 | 0 | P1351 | 1 | 6 | 29.55 | 130 | 4.18 | 0.05 | 0 | 0 | 1 | 4.18 | 4.18 | 4.18 | 0.05 | 0.05 | 0.05 | 0 | 0 | 0 | 29.5463 | 0 | 282 | 1 | 282 | 6 | Pipes_DWG-153 | Ductile Iron |  | 854 | J-532 | 1035 | J-644 | 2000 | 0 | 1975.8001
283 | P1353 | 0 |  |  |  |  | P1353 | Ductile Iron | [7 empty] | P1353 | 1946.2538 | 6 | 130 |  | 0 | 0 | P1353 | 1 | 6 | 1946.25 | 130 | 4.18 | 0.05 | 0.01 | 0 | 1 | 4.18 | 4.18 | 4.18 | 0.05 | 0.05 | 0.05 | 0.01 | 0.01 | 0.01 | 1946.2538 | 0 | 283 | 1 | 283 | 6 | Pipes_DWG-152(2) | Ductile Iron |  | 1035 | J-644 | 1042 | J-647 | 2000 | 0 | 1399.6477
284 | P1355 | 0 |  |  |  |  | P1355 | Ductile Iron | [7 empty] | P1355 | 1343.5362 | 6 | 130 |  | 0 | 0 | P1355 | 1 | 6 | 1343.54 | 130 | 2.65 | 0.03 | 0 | 0 | 1 | 2.65 | 2.65 | 2.65 | 0.03 | 0.03 | 0.03 | 0 | 0 | 0 | 1343.5362 | 0 | 284 | 1 | 284 | 6 | Pipes_DWG-151(1)(2) | Ductile Iron |  | 1074 | J-663 | 890 | J-556 | 2000 | 0 | 507.5685
285 | P1357 | 0 |  |  |  |  | P1357 | Ductile Iron | [7 empty] | P1357 | 751.3697 | 6 | 130 |  | 0 | 0 | P1357 | -1 | 6 | 751.37 | 130 | 0.53 | 0.01 | 0 | 0 | 1 | 0.53 | 0.53 | 0.53 | 0.01 | 0.01 | 0.01 | 0 | 0 | 0 | 751.3697 | 0 | 285 | 1 | 285 | 6 | Pipes_DWG-153 | Ductile Iron |  | 854 | J-532 | 1035 | J-644 | 2000 | 0 | 1975.8001
286 | P1359 | 0 |  |  |  |  | P1359 | Ductile Iron | [7 empty] | P1359 | 146.173 | 6 | 130 |  | 0 | 0 | P1359 | 1 | 6 | 146.17 | 130 | 2.36 | 0.03 | 0 | 0 | 1 | 2.36 | 2.36 | 2.36 | 0.03 | 0.03 | 0.03 | 0 | 0 | 0 | 146.173 | 0 | 286 | 1 | 286 | 6 | Pipes_DWG-151(1)(2) | Ductile Iron |  | 1074 | J-663 | 890 | J-556 | 2000 | 0 | 507.5685
287 | P1361 | 0 |  |  |  |  | P1361 | Ductile Iron | [7 empty] | P1361 | 1160.3958 | 6 | 130 |  | 0 | 0 | P1361 | 1 | 6 | 1160.4 | 130 | 0.62 | 0.01 | 0 | 0 | 1 | 0.62 | 0.62 | 0.62 | 0.01 | 0.01 | 0.01 | 0 | 0 | 0 | 1160.3958 | 0 | 287 | 1 | 287 | 6 | Pipes_DWG-151(1)(1)(1)(2) | Ductile Iron |  | 962 | J-602 | 961 | J-601 | 2000 | 0 | 920.0333
288 | P1363 | 0 |  |  |  |  | P1363 | Ductile Iron | [7 empty] | P1363 | 143.0001 | 6 | 130 |  | 0 | 0 | P1363 | -1 | 6 | 143 | 130 | 2.09 | 0.02 | 0 | 0 | 1 | 2.09 | 2.09 | 2.09 | 0.02 | 0.02 | 0.02 | 0 | 0 | 0 | 143.0001 | 0 | 288 | 1 | 288 | 6 | Pipes_DWG-156(1) | Ductile Iron |  | 857 | J-534 | 914 | J-572 | 2000 | 0 | 143.0002
289 | P1365 | 0 |  |  |  |  | P1365 | Ductile Iron | [7 empty] | P1365 | 103.7513 | 6 | 130 |  | 0 | 0 | P1365 | 1 | 6 | 103.75 | 130 | 0.14 | 0 | 0 | 0 | 1 | 0.14 | 0.14 | 0.14 | 0 | 0 | 0 | 0 | 0 | 0 | 103.7513 | 0 | 289 | 1 | 289 | 6 | Pipes_DWG-155 | Ductile Iron |  | 961 | J-601 | 962 | J-602 | 2000 | 0 | 1160.3963
290 | P1367 | 0 |  |  |  |  | P1367 | Ductile Iron | [7 empty] | P1367 | 404.6682 | 6 | 130 |  | 0 | 0 | P1367 | -1 | 6 | 404.67 | 130 | 2.51 | 0.03 | 0 | 0 | 1 | 2.51 | 2.51 | 2.51 | 0.03 | 0.03 | 0.03 | 0 | 0 | 0 | 404.6682 | 0 | 290 | 1 | 290 | 6 | Pipes_DWG-156(1) | Ductile Iron |  | 857 | J-534 | 914 | J-572 | 2000 | 0 | 143.0002
291 | P1369 | 0 |  |  |  |  | P1369 | Ductile Iron | [7 empty] | P1369 | 206.1075 | 6 | 130 |  | 0 | 0 | P1369 | -1 | 6 | 206.11 | 130 | 21.46 | 0.24 | 0.01 | 0.06 | 1 | 21.46 | 21.46 | 21.46 | 0.24 | 0.24 | 0.24 | 0.01 | 0.01 | 0.01 | 206.1075 | 0 | 291 | 1 | 291 | 6 | Pipes_DWG-120(2) | Asbestos Cement |  | 1685 | J-684 | 941 | J-589 | 1950 | 0 | 341.4413
292 | P1371 | 0 |  |  |  |  | P1371 | Ductile Iron | [7 empty] | P1371 | 37.9174 | 6 | 130 |  | 0 | 0 | P1371 | -1 | 6 | 37.92 | 130 | 21.46 | 0.24 | 0 | 0.06 | 1 | 21.46 | 21.46 | 21.46 | 0.24 | 0.24 | 0.24 | 0 | 0 | 0 | 37.9174 | 0 | 292 | 1 | 292 | 6 | Pipes_DWG-158(1)(2) | Ductile Iron |  | 1686 | J-685 | 1687 | J-686 | 1950 | 0 | 126.4767
293 | P1373 | 0 |  |  |  |  | P1373 | Ductile Iron | [7 empty] | P1373 | 163.4972 | 6 | 130 |  | 0 | 0 | P1373 | -1 | 6 | 163.5 | 130 | 21.46 | 0.24 | 0.01 | 0.06 | 1 | 21.46 | 21.46 | 21.46 | 0.24 | 0.24 | 0.24 | 0.01 | 0.01 | 0.01 | 163.4972 | 0 | 293 | 1 | 293 | 6 | Pipes_DWG-158(2) | Ductile Iron |  | 1687 | J-686 | 942 | J-590 | 1950 | 0 | 210.7426
294 | P1375 | 0 |  |  |  |  | P1375 | Ductile Iron | [7 empty] | P1375 | 161.6862 | 6 | 130 |  | 0 | 0 | P1375 | -1 | 6 | 161.69 | 130 | 21.46 | 0.24 | 0.01 | 0.06 | 1 | 21.46 | 21.46 | 21.46 | 0.24 | 0.24 | 0.24 | 0.01 | 0.01 | 0.01 | 161.6862 | 0 | 294 | 1 | 294 | 6 | L-18 | Ductile Iron |  | 1522 | H-22 | 1687 | J-686 | 1950 | 0 | 128.1189
295 | P1377 | 0 |  |  |  |  | P1377 | Ductile Iron | [7 empty] | P1377 | 927.2119 | 6 | 130 |  | 0 | 0 | P1377 | -1 | 6 | 927.21 | 130 | 5.75 | 0.07 | 0 | 0.01 | 1 | 5.75 | 5.75 | 5.75 | 0.07 | 0.07 | 0.07 | 0 | 0 | 0 | 927.2119 | 0 | 295 | 1 | 295 | 6 | Pipes_DWG-159 | Ductile Iron |  | 942 | J-590 | 1021 | J-636 | 1980 | 0 | 797.7748
296 | P1379 | 0 |  |  |  |  | P1379 | Ductile Iron | [7 empty] | P1379 | 17.5472 | 6 | 130 |  | 0 | 0 | P1379 | -1 | 6 | 17.55 | 130 | 5.75 | 0.07 | 0 | 0 | 1 | 5.75 | 5.75 | 5.75 | 0.07 | 0.07 | 0.07 | 0 | 0 | 0 | 17.5472 | 0 | 296 | 1 | 296 | 6 | Pipes_DWG-160(2)(1)(1)(1)(1) | Ductile Iron |  | 928 | J-581 | 1716 | J-715 | 2000 | 0 | 210.2918
297 | P1381 | 0 |  |  |  |  | P1381 | Ductile Iron | [7 empty] | P1381 | 194.2324 | 6 | 130 |  | 0 | 0 | P1381 | 1 | 6 | 194.23 | 130 | 7.47 | 0.08 | 0 | 0.01 | 1 | 7.47 | 7.47 | 7.47 | 0.08 | 0.08 | 0.08 | 0 | 0 | 0 | 194.2324 | 0 | 297 | 1 | 297 | 6 | Pipes_DWG-160(2)(1)(1)(1)(1) | Ductile Iron |  | 928 | J-581 | 1716 | J-715 | 2000 | 0 | 210.2918
298 | P1383 | 0 |  |  |  |  | P1383 | Ductile Iron | [7 empty] | P1383 | 36.3155 | 6 | 130 |  | 0 | 0 | P1383 | 1 | 6 | 36.32 | 130 | 7.47 | 0.08 | 0 | 0.01 | 1 | 7.47 | 7.47 | 7.47 | 0.08 | 0.08 | 0.08 | 0 | 0 | 0 | 36.3155 | 0 | 298 | 1 | 298 | 6 | Pipes_DWG-160(2)(1)(1)(2)(1) | Ductile Iron |  | 1719 | J-718 | 1717 | J-716 | 2000 | 0 | 162.6189
299 | P1385 | 0 |  |  |  |  | P1385 | Ductile Iron | [7 empty] | P1385 | 172.925 | 6 | 130 |  | 0 | 0 | P1385 | 1 | 6 | 172.93 | 130 | 7.47 | 0.08 | 0 | 0.01 | 1 | 7.47 | 7.47 | 7.47 | 0.08 | 0.08 | 0.08 | 0 | 0 | 0 | 172.925 | 0 | 299 | 1 | 299 | 6 | Pipes_DWG-160(2)(1)(2) | Ductile Iron |  | 1718 | J-717 | 993 | J-621 | 2000 | 0 | 178.867
300 | P1387 | 0 |  |  |  |  | P1387 | Ductile Iron | [7 empty] | P1387 | 22.9142 | 6 | 130 |  | 0 | 0 | P1387 | 1 | 6 | 22.91 | 130 | 7.47 | 0.08 | 0 | 0.01 | 1 | 7.47 | 7.47 | 7.47 | 0.08 | 0.08 | 0.08 | 0 | 0 | 0 | 22.9142 | 0 | 300 | 1 | 300 | 6 | Pipes_DWG-160(2)(1)(2) | Ductile Iron |  | 1718 | J-717 | 993 | J-621 | 2000 | 0 | 178.867
301 | P1389 | 0 |  |  |  |  | P1389 | Ductile Iron | [7 empty] | P1389 | 188.7507 | 6 | 130 |  | 0 | 0 | P1389 | 1 | 6 | 188.75 | 130 | 7.47 | 0.08 | 0 | 0.01 | 1 | 7.47 | 7.47 | 7.47 | 0.08 | 0.08 | 0.08 | 0 | 0 | 0 | 188.7507 | 0 | 301 | 1 | 301 | 6 | Pipes_DWG-162(1) | Ductile Iron |  | 993 | J-621 | 1720 | J-719 | 2000 | 0 | 250.6407
302 | P1391 | 0 |  |  |  |  | P1391 | Ductile Iron | [7 empty] | P1391 | 889.7215 | 6 | 130 |  | 0 | 0 | P1391 | 1 | 6 | 889.72 | 130 | 4.13 | 0.05 | 0 | 0 | 1 | 4.13 | 4.13 | 4.13 | 0.05 | 0.05 | 0.05 | 0 | 0 | 0 | 889.7215 | 0 | 302 | 1 | 302 | 6 | Pipes_DWG-162(2)(2) | Ductile Iron |  | 1721 | J-720 | 1022 | J-637 | 2000 | 0 | 94.6638
303 | P1393 | 0 |  |  |  |  | P1393 | Ductile Iron | [7 empty] | P1393 | 37.8765 | 6 | 130 |  | 0 | 0 | P1393 | 1 | 6 | 37.88 | 130 | 7.33 | 0.08 | 0 | 0.01 | 1 | 7.33 | 7.33 | 7.33 | 0.08 | 0.08 | 0.08 | 0 | 0 | 0 | 37.8765 | 0 | 303 | 1 | 303 | 6 | Pipes_DWG-161(1)(1) | Ductile Iron |  | 1022 | J-637 | 1725 | J-724 | 2000 | 0 | 965.3209
304 | P1395 | 0 |  |  |  |  | P1395 | Ductile Iron | [7 empty] | P1395 | 910.8567 | 6 | 130 |  | 0 | 0 | P1395 | 1 | 6 | 910.86 | 130 | 7.33 | 0.08 | 0.01 | 0.01 | 1 | 7.33 | 7.33 | 7.33 | 0.08 | 0.08 | 0.08 | 0.01 | 0.01 | 0.01 | 910.8567 | 0 | 304 | 1 | 304 | 6 | L-66 | Ductile Iron |  | 1570 | H-70 | 1725 | J-724 | 2000 | 0 | 56.8541
305 | P1397 | 0 |  |  |  |  | P1397 | Ductile Iron | [7 empty] | P1397 | 496.5582 | 6 | 130 |  | 0 | 0 | P1397 | 1 | 6 | 496.56 | 130 | 6.91 | 0.08 | 0 | 0.01 | 1 | 6.91 | 6.91 | 6.91 | 0.08 | 0.08 | 0.08 | 0 | 0 | 0 | 496.5582 | 0 | 305 | 1 | 305 | 6 | Pipes_DWG-161(1)(2)(1) | Ductile Iron |  | 1725 | J-724 | 1724 | J-723 | 2000 | 0 | 492.8101
306 | P1399 | 0 |  |  |  |  | P1399 | Ductile Iron | [7 empty] | P1399 | 24.5928 | 6 | 130 |  | 0 | 0 | P1399 | 1 | 6 | 24.59 | 130 | 4.83 | 0.05 | 0 | 0 | 1 | 4.83 | 4.83 | 4.83 | 0.05 | 0.05 | 0.05 | 0 | 0 | 0 | 24.5928 | 0 | 306 | 1 | 306 | 6 | Pipes_DWG-161(1)(2)(2) | Ductile Iron |  | 1724 | J-723 | 1033 | J-643 | 1980 | 0 | 72.5679
307 | P1401 | 0 |  |  |  |  | P1401 | Ductile Iron | [7 empty] | P1401 | 34.0989 | 6 | 130 |  | 0 | 0 | P1401 | 1 | 6 | 34.1 | 130 | 4.83 | 0.05 | 0 | 0 | 1 | 4.83 | 4.83 | 4.83 | 0.05 | 0.05 | 0.05 | 0 | 0 | 0 | 34.0989 | 0 | 307 | 1 | 307 | 6 | Pipes_DWG-174(2) | Ductile Iron |  | 1723 | J-722 | 1033 | J-643 | 2000 | 0 | 822.0182
308 | P1403 | 0 |  |  |  |  | P1403 | Ductile Iron | [7 empty] | P1403 | 737.6006 | 6 | 130 |  | 0 | 0 | P1403 | -1 | 6 | 737.6 | 130 | 0.17 | 0 | 0 | 0 | 1 | 0.17 | 0.17 | 0.17 | 0 | 0 | 0 | 0 | 0 | 0 | 737.6006 | 0 | 308 | 1 | 308 | 6 | Pipes_DWG-174(2) | Ductile Iron |  | 1723 | J-722 | 1033 | J-643 | 2000 | 0 | 822.0182
309 | P1405 | 0 |  |  |  |  | P1405 | Ductile Iron | [7 empty] | P1405 | 11.0662 | 6 | 130 |  | 0 | 0 | P1405 | -1 | 6 | 11.07 | 130 | 0.87 | 0.01 | 0 | 0 | 1 | 0.87 | 0.87 | 0.87 | 0.01 | 0.01 | 0.01 | 0 | 0 | 0 | 11.0662 | 0 | 309 | 1 | 309 | 6 | Pipes_DWG-175(1) | Ductile Iron |  | 974 | J-609 | 1729 | J-728 | 2000 | 0 | 1095.6714
310 | P1407 | 0 |  |  |  |  | P1407 | Ductile Iron | [7 empty] | P1407 | 9.1854 | 6 | 130 |  | 0 | 0 | P1407 | -1 | 6 | 9.19 | 130 | 0.87 | 0.01 | 0 | 0 | 1 | 0.87 | 0.87 | 0.87 | 0.01 | 0.01 | 0.01 | 0 | 0 | 0 | 9.1854 | 0 | 310 | 1 | 310 | 6 | Pipes_DWG-161(2)(2)(1)(1) | Ductile Iron |  | 974 | J-609 | 1727 | J-726 | 2000 | 0 | 621.7826
311 | P1409 | 0 |  |  |  |  | P1409 | Ductile Iron | [7 empty] | P1409 | 15.088 | 6 | 130 |  | 0 | 0 | P1409 | 0 | 6 | 15.09 | 130 | 0 | 0 | 0 | 0 | 1 | 0 | 0 | 0 | 0 | 0 | 0 | 0 | 0 | 0 | 15.088 | 0 | 311 | 1 | 311 | 6 | Pipes_DWG-161(2)(2)(1)(1) | Ductile Iron |  | 974 | J-609 | 1727 | J-726 | 2000 | 0 | 621.7826
312 | P1411 | 0 |  |  |  |  | P1411 | Ductile Iron | [7 empty] | P1411 | 563.6466 | 6 | 130 |  | 0 | 0 | P1411 | 0 | 6 | 563.65 | 130 | 0 | 0 | 0 | 0 | 1 | 0 | 0 | 0 | 0 | 0 | 0 | 0 | 0 | 0 | 563.6466 | 0 | 312 | 1 | 312 | 6 | Pipes_DWG-161(2)(2)(1)(1) | Ductile Iron |  | 974 | J-609 | 1727 | J-726 | 2000 | 0 | 621.7826
313 | P1413 | 0 |  |  |  |  | P1413 | Ductile Iron | [7 empty] | P1413 | 40.2821 | 6 | 130 |  | 0 | 0 | P1413 | 0 | 6 | 40.28 | 130 | 0 | 0 | 0 | 0 | 1 | 0 | 0 | 0 | 0 | 0 | 0 | 0 | 0 | 0 | 40.2821 | 0 | 313 | 1 | 313 | 6 | Pipes_DWG-161(2)(2)(1)(2) | Ductile Iron |  | 1727 | J-726 | 1728 | J-727 | 2000 | 0 | 371.3128
314 | P1415 | 0 |  |  |  |  | P1415 | Ductile Iron | [7 empty] | P1415 | 360.4313 | 6 | 130 |  | 0 | 0 | P1415 | 0 | 6 | 360.43 | 130 | 0 | 0 | 0 | 0 | 1 | 0 | 0 | 0 | 0 | 0 | 0 | 0 | 0 | 0 | 360.4313 | 0 | 314 | 1 | 314 | 6 | Pipes_DWG-161(2)(2)(1)(2) | Ductile Iron |  | 1727 | J-726 | 1728 | J-727 | 2000 | 0 | 371.3128
315 | P1417 | 0 |  |  |  |  | P1417 | Ductile Iron | [7 empty] | P1417 | 357.906 | 6 | 130 |  | 0 | 0 | P1417 | 0 | 6 | 357.91 | 130 | 0 | 0 | 0 | 0 | 1 | 0 | 0 | 0 | 0 | 0 | 0 | 0 | 0 | 0 | 357.906 | 0 | 315 | 1 | 315 | 6 | L-69 | Ductile Iron |  | 1573 | H-73 | 1728 | J-727 | 2000 | 0 | 40.4924
316 | P1419 | 0 |  |  |  |  | P1419 | Ductile Iron | [7 empty] | P1419 | 181.9316 | 6 | 130 |  | 0 | 0 | P1419 | 1 | 6 | 181.93 | 130 | 3.34 | 0.04 | 0 | 0 | 1 | 3.34 | 3.34 | 3.34 | 0.04 | 0.04 | 0.04 | 0 | 0 | 0 | 181.9316 | 0 | 316 | 1 | 316 | 6 | Pipes_DWG-162(2)(1) | Ductile Iron |  | 1720 | J-719 | 1721 | J-720 | 2000 | 0 | 1079.1399
317 | P1421 | 0 |  |  |  |  | P1421 | Ductile Iron | [7 empty] | P1421 | 1055.9055 | 6 | 130 |  | 0 | 0 | P1421 | 1 | 6 | 1055.91 | 130 | 3.34 | 0.04 | 0 | 0 | 1 | 3.34 | 3.34 | 3.34 | 0.04 | 0.04 | 0.04 | 0 | 0 | 0 | 1055.9055 | 0 | 317 | 1 | 317 | 6 | Pipes_DWG-162(2)(1) | Ductile Iron |  | 1720 | J-719 | 1721 | J-720 | 2000 | 0 | 1079.1399
318 | P1423 | 0 |  |  |  |  | P1423 | Ductile Iron | [7 empty] | P1423 | 94.1337 | 6 | 130 |  | 0 | 0 | P1423 | 1 | 6 | 94.13 | 130 | 3.2 | 0.04 | 0 | 0 | 1 | 3.2 | 3.2 | 3.2 | 0.04 | 0.04 | 0.04 | 0 | 0 | 0 | 94.1337 | 0 | 318 | 1 | 318 | 6 | Pipes_DWG-162(2)(2) | Ductile Iron |  | 1721 | J-720 | 1022 | J-637 | 2000 | 0 | 94.6638
319 | P1425 | 0 |  |  |  |  | P1425 | Ductile Iron | [7 empty] | P1425 | 39.8307 | 6 | 130 |  | 0 | 0 | P1425 | -1 | 6 | 39.83 | 130 | 13.23 | 0.15 | 0 | 0.02 | 1 | 13.23 | 13.23 | 13.23 | 0.15 | 0.15 | 0.15 | 0 | 0 | 0 | 39.8307 | 0 | 319 | 1 | 319 | 6 | Pipes_DWG-160(2)(1)(1)(1)(1) | Ductile Iron |  | 928 | J-581 | 1716 | J-715 | 2000 | 0 | 210.2918
320 | P1427 | 0 |  |  |  |  | P1427 | Ductile Iron | [7 empty] | P1427 | 309.813 | 6 | 130 |  | 0 | 0 | P1427 | -1 | 6 | 309.81 | 130 | 13.23 | 0.15 | 0.01 | 0.02 | 1 | 13.23 | 13.23 | 13.23 | 0.15 | 0.15 | 0.15 | 0.01 | 0.01 | 0.01 | 309.813 | 0 | 320 | 1 | 320 | 6 | L-56 | Ductile Iron |  | 1560 | H-60 | 1715 | J-714 | 1980 | 0 | 35.2186
321 | P1429 | 0 |  |  |  |  | P1429 | Ductile Iron | [7 empty] | P1429 | 153.6994 | 6 | 130 |  | 0 | 0 | P1429 | -1 | 6 | 153.7 | 130 | 28.5 | 0.32 | 0.02 | 0.1 | 1 | 28.5 | 28.5 | 28.5 | 0.32 | 0.32 | 0.32 | 0.02 | 0.02 | 0.02 | 153.6994 | 0 | 321 | 1 | 321 | 6 | Pipes_DWG-133(1) | PVC |  | 929 | J-582 | 1011 | J-631 | 1980 | 0 | 249.6079
322 | P1431 | 0 |  |  |  |  | P1431 | Ductile Iron | [7 empty] | P1431 | 87.3714 | 6 | 130 |  | 0 | 0 | P1431 | 1 | 6 | 87.37 | 130 | 4.48 | 0.05 | 0 | 0 | 1 | 4.48 | 4.48 | 4.48 | 0.05 | 0.05 | 0.05 | 0 | 0 | 0 | 87.3714 | 0 | 322 | 1 | 322 | 6 | L-72 | Ductile Iron |  | 1576 | H-76 | 1730 | J-729 | 1950 | 0 | 21.2754
323 | P1433 | 0 |  |  |  |  | P1433 | Ductile Iron | [7 empty] | P1433 | 707.8098 | 6 | 130 |  | 0 | 0 | P1433 | 1 | 6 | 707.81 | 130 | 4.48 | 0.05 | 0 | 0 | 1 | 4.48 | 4.48 | 4.48 | 0.05 | 0.05 | 0.05 | 0 | 0 | 0 | 707.8098 | 0 | 323 | 1 | 323 | 6 | Pipes_DWG-164(1)(1) | Ductile Iron |  | 948 | J-594 | 1730 | J-729 | 1950 | 0 | 51.065
324 | P1435 | 0 |  |  |  |  | P1435 | Ductile Iron | [7 empty] | P1435 | 178.9962 | 6 | 130 |  | 0 | 0 | P1435 | 1 | 6 | 179 | 130 | 3.37 | 0.04 | 0 | 0 | 1 | 3.37 | 3.37 | 3.37 | 0.04 | 0.04 | 0.04 | 0 | 0 | 0 | 178.9962 | 0 | 324 | 1 | 324 | 6 | Pipes_DWG-164(2) | Ductile Iron |  | 881 | J-550 | 997 | J-624 | 2000 | 0 | 7.1736
325 | P1437 | 0 |  |  |  |  | P1437 | Ductile Iron | [7 empty] | P1437 | 39.8221 | 6 | 130 |  | 0 | 0 | P1437 | 1 | 6 | 39.82 | 130 | 0.56 | 0.01 | 0 | 0 | 1 | 0.56 | 0.56 | 0.56 | 0.01 | 0.01 | 0.01 | 0 | 0 | 0 | 39.8221 | 0 | 325 | 1 | 325 | 6 | Pipes_DWG-164(1)(2) | Ductile Iron |  | 1730 | J-729 | 881 | J-550 | 1950 | 0 | 717.4447
326 | P1439 | 0 |  |  |  |  | P1439 | Ductile Iron | [7 empty] | P1439 | 325.1732 | 6 | 130 |  | 0 | 0 | P1439 | 1 | 6 | 325.17 | 130 | 0.56 | 0.01 | 0 | 0 | 1 | 0.56 | 0.56 | 0.56 | 0.01 | 0.01 | 0.01 | 0 | 0 | 0 | 325.1732 | 0 | 326 | 1 | 326 | 6 | L-71 | Ductile Iron |  | 1575 | H-75 | 882 | J-551 | 2000 | 0 | 30.5482
327 | P1441 | 0 |  |  |  |  | P1441 | Ductile Iron | [7 empty] | P1441 | 295.6925 | 6 | 130 |  | 0 | 0 | P1441 | -1 | 6 | 295.69 | 130 | 32.84 | 0.37 | 0.04 | 0.13 | 1 | 32.84 | 32.84 | 32.84 | 0.37 | 0.37 | 0.37 | 0.04 | 0.04 | 0.04 | 295.6925 | 1 | 327 | 1 | 327 | 6 | L-90 | Ductile Iron |  | 1594 | H-94 | 1747 | J-746 | 1980 | 0 | 12.4548
328 | P1443 | 0 |  |  |  |  | P1443 | Ductile Iron | [7 empty] | P1443 | 76.7583 | 6 | 130 |  | 0 | 0 | P1443 | -1 | 6 | 76.76 | 130 | 32.84 | 0.37 | 0.01 | 0.13 | 1 | 32.84 | 32.84 | 32.84 | 0.37 | 0.37 | 0.37 | 0.01 | 0.01 | 0.01 | 76.7583 | 1 | 328 | 1 | 328 | 6 | Pipes_DWG-166(1)(1)(1)(2) | Ductile Iron |  | 45208 | J-754 | 1747 | J-746 | 1980 | 0 | 44.3847
329 | P1445 | 0 |  |  |  |  | P1445 | Ductile Iron | [7 empty] | P1445 | 675.1337 | 6 | 130 |  | 0 | 0 | P1445 | -1 | 6 | 675.13 | 130 | 32.98 | 0.37 | 0.09 | 0.13 | 1 | 32.98 | 32.98 | 32.98 | 0.37 | 0.37 | 0.37 | 0.09 | 0.09 | 0.09 | 675.1337 | 1 | 329 | 1 | 329 | 6 | Pipes_DWG-166(1)(1)(2)(1) | Ductile Iron |  | 1747 | J-746 | 1748 | J-747 | 1980 | 1 | 836.7099
330 | P1447 | 0 |  |  |  |  | P1447 | Ductile Iron | [7 empty] | P1447 | 679.975 | 6 | 130 |  | 0 | 0 | P1447 | -1 | 6 | 679.98 | 130 | 32.98 | 0.37 | 0.09 | 0.13 | 1 | 32.98 | 32.98 | 32.98 | 0.37 | 0.37 | 0.37 | 0.09 | 0.09 | 0.09 | 679.975 | 1 | 330 | 1 | 330 | 6 | L-91 | Ductile Iron |  | 1595 | H-95 | 1748 | J-747 | 1980 | 0 | 40.5242
331 | P1449 | 0 |  |  |  |  | P1449 | Ductile Iron | [7 empty] | P1449 | 516.1323 | 6 | 130 |  | 0 | 0 | P1449 | -1 | 6 | 516.13 | 130 | 32.98 | 0.37 | 0.07 | 0.13 | 1 | 32.98 | 32.98 | 32.98 | 0.37 | 0.37 | 0.37 | 0.07 | 0.07 | 0.07 | 516.1323 | 1 | 331 | 1 | 331 | 6 | L-92 | Ductile Iron |  | 1596 | H-96 | 1749 | J-748 | 1980 | 0 | 25.7632
332 | P1451 | 0 |  |  |  |  | P1451 | Ductile Iron | [7 empty] | P1451 | 585.8658 | 6 | 130 |  | 0 | 0 | P1451 | -1 | 6 | 585.87 | 130 | 32.98 | 0.37 | 0.08 | 0.13 | 1 | 32.98 | 32.98 | 32.98 | 0.37 | 0.37 | 0.37 | 0.08 | 0.08 | 0.08 | 585.8658 | 1 | 332 | 1 | 332 | 6 | L-92 | Ductile Iron |  | 1596 | H-96 | 1749 | J-748 | 1980 | 0 | 25.7632
333 | P1453 | 0 |  |  |  |  | P1453 | Ductile Iron | [7 empty] | P1453 | 122.2416 | 6 | 130 |  | 0 | 0 | P1453 | -1 | 6 | 122.24 | 130 | 21.2 | 0.24 | 0.01 | 0.06 | 1 | 21.2 | 21.2 | 21.2 | 0.24 | 0.24 | 0.24 | 0.01 | 0.01 | 0.01 | 122.2416 | 1 | 333 | 1 | 333 | 6 | L-94 | Ductile Iron |  | 1598 | H-98 | 1751 | J-750 | 1980 | 0 | 15.3261
334 | P1455 | 0 |  |  |  |  | P1455 | Ductile Iron | [7 empty] | P1455 | 282.1255 | 6 | 130 |  | 0 | 0 | P1455 | -1 | 6 | 282.13 | 130 | 21.2 | 0.24 | 0.02 | 0.06 | 1 | 21.2 | 21.2 | 21.2 | 0.24 | 0.24 | 0.24 | 0.02 | 0.02 | 0.02 | 282.1255 | 1 | 334 | 1 | 334 | 6 | Pipes_DWG-166(2)(2) | Ductile Iron |  | 1751 | J-750 | 1058 | J-656 | 1980 | 1 | 295.3303
335 | P1457 | 0 |  |  |  |  | P1457 | Ductile Iron | [7 empty] | P1457 | 2327.2297 | 6 | 130 |  | 0 | 0 | P1457 | -1 | 6 | 2327.23 | 130 | 11.78 | 0.13 | 0.05 | 0.02 | 1 | 11.78 | 11.78 | 11.78 | 0.13 | 0.13 | 0.13 | 0.05 | 0.05 | 0.05 | 2327.2297 | 0 | 335 | 1 | 335 | 6 | Pipes_DWG-166(1)(2) | Ductile Iron |  | 1749 | J-748 | 1044 | J-648 | 1980 | 1 | 568.7375
336 | P1459 | 0 |  |  |  |  | P1459 | Ductile Iron | [7 empty] | P1459 | 28.6872 | 6 | 130 |  | 0 | 0 | P1459 | -1 | 6 | 28.69 | 130 | 5.7 | 0.06 | 0 | 0 | 1 | 5.7 | 5.7 | 5.7 | 0.06 | 0.06 | 0.06 | 0 | 0 | 0 | 28.6872 | 0 | 336 | 1 | 336 | 8 | Pipes_DWG-117(1)(2) | PVC |  | 1743 | J-742 | 980 | J-613 | 1980 | 1 | 606.3246
337 | P1461 | 0 |  |  |  |  | P1461 | Ductile Iron | [7 empty] | P1461 | 192.7226 | 6 | 130 |  | 0 | 0 | P1461 | -1 | 6 | 192.72 | 130 | 5.7 | 0.06 | 0 | 0.01 | 1 | 5.7 | 5.7 | 5.7 | 0.06 | 0.06 | 0.06 | 0 | 0 | 0 | 192.7226 | 0 | 337 | 1 | 337 | 6 | Pipes_DWG-168(1)(1) | Ductile Iron |  | 980 | J-613 | 834 | J-519 | 1980 | 0 | 203.3666
338 | P1463 | 0 |  |  |  |  | P1463 | Ductile Iron | [7 empty] | P1463 | 316.4482 | 6 | 130 |  | 0 | 0 | P1463 | -1 | 6 | 316.45 | 130 | 5.7 | 0.06 | 0 | 0.01 | 1 | 5.7 | 5.7 | 5.7 | 0.06 | 0.06 | 0.06 | 0 | 0 | 0 | 316.4482 | 0 | 338 | 1 | 338 | 6 | L-87 | Ductile Iron |  | 1591 | H-91 | 1744 | J-743 | 1980 | 0 | 27.1043
339 | P1465 | 0 |  |  |  |  | P1465 | Ductile Iron | [7 empty] | P1465 | 442.9424 | 6 | 130 |  | 0 | 0 | P1465 | -1 | 6 | 442.94 | 130 | 5.7 | 0.06 | 0 | 0.01 | 1 | 5.7 | 5.7 | 5.7 | 0.06 | 0.06 | 0.06 | 0 | 0 | 0 | 442.9424 | 0 | 339 | 1 | 339 | 6 | Pipes_DWG-168(1)(2)(2)(2) | Ductile Iron |  | 1745 | J-744 | 934 | J-585 | 1980 | 0 | 164.8088
340 | P1467 | 0 |  |  |  |  | P1467 | Ductile Iron | [7 empty] | P1467 | 117.7507 | 6 | 130 |  | 0 | 0 | P1467 | -1 | 6 | 117.75 | 130 | 5.7 | 0.06 | 0 | 0.01 | 1 | 5.7 | 5.7 | 5.7 | 0.06 | 0.06 | 0.06 | 0 | 0 | 0 | 117.7507 | 0 | 340 | 1 | 340 | 6 | Pipes_DWG-168(1)(2)(2)(2) | Ductile Iron |  | 1745 | J-744 | 934 | J-585 | 1980 | 0 | 164.8088
341 | P1469 | 0 |  |  |  |  | P1469 | Ductile Iron | [7 empty] | P1469 | 221.1501 | 6 | 130 |  | 0 | 0 | P1469 | 0 | 6 | 221.15 | 130 | 0 | 0 | 0 | 0 | 1 | 0 | 0 | 0 | 0 | 0 | 0 | 0 | 0 | 0 | 221.1501 | 0 | 341 | 1 | 341 | 6 | Pipes_DWG-168(2) | Ductile Iron |  | 934 | J-585 | 981 | J-614 | 1980 | 0 | 221.15
342 | P1471 | 0 |  |  |  |  | P1471 | Ductile Iron | [7 empty] | P1471 | 62.0216 | 6 | 130 |  | 0 | 0 | P1471 | 0 | 6 | 62.02 | 130 | 0 | 0 | 0 | 0 | 1 | 0 | 0 | 0 | 0 | 0 | 0 | 0 | 0 | 0 | 62.0216 | 0 | 342 | 1 | 342 | 6 | Pipes_DWG-168(1)(2)(1) | Ductile Iron |  | 834 | J-519 | 1744 | J-743 | 1980 | 0 | 289.5141
343 | P1473 | 0 |  |  |  |  | P1473 | Ductile Iron | [7 empty] | P1473 | 251.7075 | 6 | 130 |  | 0 | 0 | P1473 | -1 | 6 | 251.71 | 130 | 5.7 | 0.06 | 0 | 0.01 | 1 | 5.7 | 5.7 | 5.7 | 0.06 | 0.06 | 0.06 | 0 | 0 | 0 | 251.7075 | 0 | 343 | 1 | 343 | 6 | Pipes_DWG-168(2) | Ductile Iron |  | 934 | J-585 | 981 | J-614 | 1980 | 0 | 221.15
344 | P1475 | 0 |  |  |  |  | P1475 | Ductile Iron | [7 empty] | P1475 | 278.8331 | 6 | 130 |  | 0 | 0 | P1475 | -1 | 6 | 278.83 | 130 | 5.7 | 0.06 | 0 | 0.01 | 1 | 5.7 | 5.7 | 5.7 | 0.06 | 0.06 | 0.06 | 0 | 0 | 0 | 278.8331 | 0 | 344 | 1 | 344 | 8 | Pipes_DWG-117(2)(1) | PVC |  | 980 | J-613 | 935 | J-586 | 1980 | 1 | 524.0799
345 | P1477 | 0 |  |  |  |  | P1477 | Ductile Iron | [7 empty] | P1477 | 268.1854 | 6 | 130 |  | 0 | 0 | P1477 | 0 | 6 | 268.19 | 130 | 0 | 0 | 0 | 0 | 1 | 0 | 0 | 0 | 0 | 0 | 0 | 0 | 0 | 0 | 268.1854 | 0 | 345 | 1 | 345 | 6 | Pipes_DWG-170(1) | Ductile Iron |  | 934 | J-585 | 870 | J-543 | 1980 | 0 | 251.7077
346 | P1479 | 0 |  |  |  |  | P1479 | Ductile Iron | [7 empty] | P1479 | 22.6629 | 6 | 130 |  | 0 | 0 | P1479 | -1 | 6 | 22.66 | 130 | 17.87 | 0.2 | 0 | 0.04 | 1 | 17.87 | 17.87 | 17.87 | 0.2 | 0.2 | 0.2 | 0 | 0 | 0 | 22.6629 | 0 | 346 | 1 | 346 | 6 | Pipes_DWG-172(1) | Ductile Iron |  | 971 | J-607 | 1695 | J-694 | 1930 | 0 | 504.8663
347 | P1481 | 0 |  |  |  |  | P1481 | Ductile Iron | [7 empty] | P1481 | 482.2035 | 6 | 130 |  | 0 | 0 | P1481 | -1 | 6 | 482.2 | 130 | 17.87 | 0.2 | 0.02 | 0.04 | 1 | 17.87 | 17.87 | 17.87 | 0.2 | 0.2 | 0.2 | 0.02 | 0.02 | 0.02 | 482.2035 | 0 | 347 | 1 | 347 | 6 | Pipes_DWG-172(1) | Ductile Iron |  | 971 | J-607 | 1695 | J-694 | 1930 | 0 | 504.8663
348 | P1483 | 0 |  |  |  |  | P1483 | Ductile Iron | [7 empty] | P1483 | 339.3747 | 6 | 130 |  | 0 | 0 | P1483 | -1 | 6 | 339.37 | 130 | 17.87 | 0.2 | 0.01 | 0.04 | 1 | 17.87 | 17.87 | 17.87 | 0.2 | 0.2 | 0.2 | 0.01 | 0.01 | 0.01 | 339.3747 | 0 | 348 | 1 | 348 | 6 | L-33 | Ductile Iron |  | 1537 | H-37 | 1695 | J-694 | 1930 | 0 | 34.7084
349 | P1485 | 0 |  |  |  |  | P1485 | Ductile Iron | [7 empty] | P1485 | 34.97 | 6 | 130 |  | 0 | 0 | P1485 | -1 | 6 | 34.97 | 130 | 17.41 | 0.2 | 0 | 0.04 | 1 | 17.41 | 17.41 | 17.41 | 0.2 | 0.2 | 0.2 | 0 | 0 | 0 | 34.97 | 0 | 349 | 1 | 349 | 6 | Pipes_DWG-126(2)(2) | Asbestos Cement |  | 950 | J-595 | 967 | J-605 | 1950 | 0 | 73.0976
350 | P1487 | 0 |  |  |  |  | P1487 | Ductile Iron | [7 empty] | P1487 | 630.8574 | 6 | 130 |  | 0 | 0 | P1487 | -1 | 6 | 630.86 | 130 | 17.41 | 0.2 | 0.03 | 0.04 | 1 | 17.41 | 17.41 | 17.41 | 0.2 | 0.2 | 0.2 | 0.03 | 0.03 | 0.03 | 630.8574 | 0 | 350 | 1 | 350 | 6 | Pipes_DWG-173 | Ductile Iron |  | 950 | J-595 | 951 | J-596 | 1950 | 0 | 701.763
351 | P1489 | 0 |  |  |  |  | P1489 | Ductile Iron | [7 empty] | P1489 | 32.0607 | 6 | 130 |  | 0 | 0 | P1489 | -1 | 6 | 32.06 | 130 | 17.41 | 0.2 | 0 | 0.04 | 1 | 17.41 | 17.41 | 17.41 | 0.2 | 0.2 | 0.2 | 0 | 0 | 0 | 32.0607 | 0 | 351 | 1 | 351 | 6 | Pipes_DWG-122(2) | Asbestos Cement |  | 985 | J-616 | 951 | J-596 | 1950 | 0 | 714.9994
352 | P1491 | 0 |  |  |  |  | P1491 | Ductile Iron | [7 empty] | P1491 | 52.6846 | 6 | 130 |  | 0 | 0 | P1491 | 0 | 6 | 52.68 | 130 | 0 | 0 | 0 | 0 | 1 | 0 | 0 | 0 | 0 | 0 | 0 | 0 | 0 | 0 | 52.6846 | 0 | 352 | 1 | 352 | 6 | Pipes_DWG-174(1)(1) | Ductile Iron |  | 1032 | J-642 | 1722 | J-721 | 2000 | 0 | 54.2349
353 | P1493 | 0 |  |  |  |  | P1493 | Ductile Iron | [7 empty] | P1493 | 1053.3409 | 6 | 130 |  | 0 | 0 | P1493 | 0 | 6 | 1053.34 | 130 | 0 | 0 | 0 | 0 | 1 | 0 | 0 | 0 | 0 | 0 | 0 | 0 | 0 | 0 | 1053.3409 | 0 | 353 | 1 | 353 | 6 | L-63 | Ductile Iron |  | 1567 | H-67 | 1722 | J-721 | 2000 | 0 | 29.9602
354 | P1495 | 0 |  |  |  |  | P1495 | Ductile Iron | [7 empty] | P1495 | 754.2107 | 6 | 130 |  | 0 | 0 | P1495 | -1 | 6 | 754.21 | 130 | 1.53 | 0.02 | 0 | 0 | 1 | 1.53 | 1.53 | 1.53 | 0.02 | 0.02 | 0.02 | 0 | 0 | 0 | 754.2107 | 0 | 354 | 1 | 354 | 6 | Pipes_DWG-174(2) | Ductile Iron |  | 1723 | J-722 | 1033 | J-643 | 2000 | 0 | 822.0182
355 | P1497 | 0 |  |  |  |  | P1497 | Ductile Iron | [7 empty] | P1497 | 25.701 | 6 | 130 |  | 0 | 0 | P1497 | -1 | 6 | 25.7 | 130 | 1.53 | 0.02 | 0 | 0 | 1 | 1.53 | 1.53 | 1.53 | 0.02 | 0.02 | 0.02 | 0 | 0 | 0 | 25.701 | 0 | 355 | 1 | 355 | 6 | Pipes_DWG-174(2) | Ductile Iron |  | 1723 | J-722 | 1033 | J-643 | 2000 | 0 | 822.0182
356 | P1499 | 0 |  |  |  |  | P1499 | [8 empty] | P1499 | 9.8 | 6 | 130 | 0 | 0 | 0 | P1499 | -1 | 6 | 9.8 | 130 | 0.87 | 0.01 | 0 | 0 | 1 | 0.87 | 0.87 | 0.87 | 0.01 | 0.01 | 0.01 | 0 | 0 | 0 | 11.117 | 0 | 356 | 1 | 356 | 6 | Pipes_DWG-161(2)(2)(1)(1) | Ductile Iron |  | 974 | J-609 | 1727 | J-726 | 2000 | 0 | 621.7826
357 | P1503 | 0 |  |  |  |  | P1503 | Ductile Iron | [7 empty] | P1503 | 1047.1627 | 6 | 130 |  | 0 | 0 | P1503 | -1 | 6 | 1047.16 | 130 | 0.87 | 0.01 | 0 | 0 | 1 | 0.87 | 0.87 | 0.87 | 0.01 | 0.01 | 0.01 | 0 | 0 | 0 | 1047.1627 | 0 | 357 | 1 | 357 | 6 | Pipes_DWG-175(1) | Ductile Iron |  | 974 | J-609 | 1729 | J-728 | 2000 | 0 | 1095.6714
358 | P1505 | 0 |  |  |  |  | P1505 | Ductile Iron | [7 empty] | P1505 | 579.1829 | 6 | 130 |  | 0 | 0 | P1505 | -1 | 6 | 579.18 | 130 | 2.67 | 0.03 | 0 | 0 | 1 | 2.67 | 2.67 | 2.67 | 0.03 | 0.03 | 0.03 | 0 | 0 | 0 | 579.1829 | 0 | 358 | 1 | 358 | 6 | Pipes_DWG-175(1) | Ductile Iron |  | 974 | J-609 | 1729 | J-728 | 2000 | 0 | 1095.6714
359 | P1507 | 0 |  |  |  |  | P1507 | Ductile Iron | [7 empty] | P1507 | 41.5731 | 6 | 130 |  | 0 | 0 | P1507 | -1 | 6 | 41.57 | 130 | 29.5 | 0.33 | 0 | 0.11 | 1 | 29.5 | 29.5 | 29.5 | 0.33 | 0.33 | 0.33 | 0 | 0 | 0 | 41.5731 | 0 | 359 | 1 | 359 | 6 | Pipes_DWG-176(1)(1)(2) | Ductile Iron |  | 45205 | J-753 | 1734 | J-733 | 2000 | 1 | 256.0237
360 | P1509 | 0 |  |  |  |  | P1509 | Ductile Iron | [7 empty] | P1509 | 108.0468 | 6 | 130 |  | 0 | 0 | P1509 | -1 | 6 | 108.05 | 130 | 29.5 | 0.33 | 0.01 | 0.11 | 1 | 29.5 | 29.5 | 29.5 | 0.33 | 0.33 | 0.33 | 0.01 | 0.01 | 0.01 | 108.0468 | 0 | 360 | 1 | 360 | 6 | Pipes_DWG-176(1)(1)(2) | Ductile Iron |  | 45205 | J-753 | 1734 | J-733 | 2000 | 1 | 256.0237
361 | P1511 | 0 |  |  |  |  | P1511 | Ductile Iron | [7 empty] | P1511 | 261.9394 | 6 | 130 |  | 0 | 0 | P1511 | -1 | 6 | 261.94 | 130 | 29.5 | 0.33 | 0.03 | 0.11 | 1 | 29.5 | 29.5 | 29.5 | 0.33 | 0.33 | 0.33 | 0.03 | 0.03 | 0.03 | 261.9394 | 0 | 361 | 1 | 361 | 6 | Pipes_DWG-176(1)(1)(2) | Ductile Iron |  | 45205 | J-753 | 1734 | J-733 | 2000 | 1 | 256.0237
362 | P1513 | 0 |  |  |  |  | P1513 | Ductile Iron | [7 empty] | P1513 | 603.0411 | 6 | 130 |  | 0 | 0 | P1513 | -1 | 6 | 603.04 | 130 | 29.5 | 0.33 | 0.07 | 0.11 | 1 | 29.5 | 29.5 | 29.5 | 0.33 | 0.33 | 0.33 | 0.07 | 0.07 | 0.07 | 603.0411 | 0 | 362 | 1 | 362 | 6 | Pipes_DWG-176(1)(2) | Ductile Iron |  | 1734 | J-733 | 1065 | J-659 | 2000 | 1 | 736.1776
363 | P1515 | 0 |  |  |  |  | P1515 | Ductile Iron | [7 empty] | P1515 | 2548.4466 | 6 | 130 |  | 0 | 0 | P1515 | -1 | 6 | 2548.45 | 130 | 3.69 | 0.04 | 0.01 | 0 | 1 | 3.69 | 3.69 | 3.69 | 0.04 | 0.04 | 0.04 | 0.01 | 0.01 | 0.01 | 2548.4466 | 0 | 363 | 1 | 363 | 6 | Pipes_DWG-167 | Ductile Iron |  | 1044 | J-648 | 1045 | J-649 | 1980 | 0 | 2306.2343
364 | P1517 | 0 |  |  |  |  | P1517 | Ductile Iron | [7 empty] | P1517 | 4148.8421 | 6 | 130 |  | 0 | 0 | P1517 | -1 | 6 | 4148.84 | 130 | 15.47 | 0.18 | 0.14 | 0.03 | 1 | 15.47 | 15.47 | 15.47 | 0.18 | 0.18 | 0.18 | 0.14 | 0.14 | 0.14 | 4148.8421 | 0 | 364 | 1 | 364 | 6 | Pipes_DWG-176(2)(2)(1) | Ductile Iron |  | 1045 | J-649 | 896 | J-560 | 1980 | 1 | 4148.8425
365 | P1519 | 0 |  |  |  |  | P1519 | Ductile Iron | [7 empty] | P1519 | 403.304 | 6 | 130 |  | 0 | 0 | P1519 | -1 | 6 | 403.3 | 130 | 15.47 | 0.18 | 0.01 | 0.03 | 1 | 15.47 | 15.47 | 15.47 | 0.18 | 0.18 | 0.18 | 0.01 | 0.01 | 0.01 | 403.304 | 0 | 365 | 1 | 365 | 6 | Pipes_DWG-176(2)(2)(1) | Ductile Iron |  | 1045 | J-649 | 896 | J-560 | 1980 | 1 | 4148.8425
366 | P1521 | 0 |  |  |  |  | P1521 | Ductile Iron | [7 empty] | P1521 | 2366.1774 | 6 | 130 |  | 0 | 0 | P1521 | 1 | 6 | 2366.18 | 130 | 21.2 | 0.24 | 0.14 | 0.06 | 1 | 21.2 | 21.2 | 21.2 | 0.24 | 0.24 | 0.24 | 0.14 | 0.14 | 0.14 | 2366.1774 | 1 | 366 | 1 | 366 | 6 | Pipes_DWG-176(2)(2)(2)(1) | Ductile Iron |  | 896 | J-560 | 938 | J-587 | 1980 | 1 | 403.304
367 | P1523 | 0 |  |  |  |  | P1523 | Ductile Iron | [7 empty] | P1523 | 554.1915 | 6 | 130 |  | 0 | 0 | P1523 | 1 | 6 | 554.19 | 130 | 21.2 | 0.24 | 0.03 | 0.06 | 1 | 21.2 | 21.2 | 21.2 | 0.24 | 0.24 | 0.24 | 0.03 | 0.03 | 0.03 | 554.1915 | 1 | 367 | 1 | 367 | 6 | L-95 | Ductile Iron |  | 1599 | H-99 | 1752 | J-751 | 1980 | 0 | 34.8505
368 | P1525 | 0 |  |  |  |  | P1525 | Ductile Iron | [7 empty] | P1525 | 378.2238 | 6 | 130 |  | 0 | 0 | P1525 | 0 | 6 | 378.22 | 130 | 0 | 0 | 0 | 0 | 1 | 0 | 0 | 0 | 0 | 0 | 0 | 0 | 0 | 0 | 378.2238 | 0 | 368 | 1 | 368 | 6 | Pipes_DWG-176(2)(2)(1) | Ductile Iron |  | 1045 | J-649 | 896 | J-560 | 1980 | 1 | 4148.8425
369 | P1527 | 0 |  |  |  |  | P1527 | Ductile Iron | [7 empty] | P1527 | 1513.8028 | 6 | 130 |  | 0 | 0 | P1527 | -1 | 6 | 1513.8 | 130 | 36.67 | 0.42 | 0.25 | 0.16 | 1 | 36.67 | 36.67 | 36.67 | 0.42 | 0.42 | 0.42 | 0.25 | 0.25 | 0.25 | 1513.8028 | 0 | 369 | 1 | 369 | 6 | Pipes_DWG-176(2)(2)(2)(1) | Ductile Iron |  | 896 | J-560 | 938 | J-587 | 1980 | 1 | 403.304
370 | P1529 | 0 |  |  |  |  | P1529 | Ductile Iron | [7 empty] | P1529 | 846.726 | 6 | 130 |  | 0 | 0 | P1529 | 0 | 6 | 846.73 | 130 | 0 | 0 | 0 | 0 | 1 | 0 | 0 | 0 | 0 | 0 | 0 | 0 | 0 | 0 | 846.726 | 0 | 370 | 1 | 370 | 6 | Pipes_DWG-176(2)(2)(2)(1) | Ductile Iron |  | 896 | J-560 | 938 | J-587 | 1980 | 1 | 403.304
371 | P1531 | 0 |  |  |  |  | P1531 | Ductile Iron | [7 empty] | P1531 | 547.923 | 6 | 130 |  | 0 | 0 | P1531 | 0 | 6 | 547.92 | 130 | 0 | 0 | 0 | 0 | 1 | 0 | 0 | 0 | 0 | 0 | 0 | 0 | 0 | 0 | 547.923 | 0 | 371 | 1 | 371 | 6 | Pipes_DWG-176(2)(2)(2)(1) | Ductile Iron |  | 896 | J-560 | 938 | J-587 | 1980 | 1 | 403.304
372 | P1533 | 0 |  |  |  |  | P1533 | Ductile Iron | [7 empty] | P1533 | 178.6956 | 6 | 130 |  | 0 | 0 | P1533 | -1 | 6 | 178.7 | 130 | 25.81 | 0.29 | 0.02 | 0.09 | 1 | 25.81 | 25.81 | 25.81 | 0.29 | 0.29 | 0.29 | 0.02 | 0.02 | 0.02 | 178.6956 | 0 | 372 | 1 | 372 | 6 | L-77 | Ductile Iron |  | 1581 | H-81 | 1735 | J-734 | 1980 | 0 | 83.9004
373 | P1535 | 0 |  |  |  |  | P1535 | Ductile Iron | [7 empty] | P1535 | 5347.6093 | 6 | 130 |  | 0 | 0 | P1535 | -1 | 6 | 5347.61 | 130 | 26.37 | 0.3 | 0.47 | 0.09 | 1 | 26.37 | 26.37 | 26.37 | 0.3 | 0.3 | 0.3 | 0.47 | 0.47 | 0.47 | 5347.6093 | 0 | 373 | 1 | 373 | 6 | Pipes_DWG-181(2) | Ductile Iron |  | 1735 | J-734 | 1066 | J-660 | 2000 | 1 | 5442.1214
374 | P1537 | 0 |  |  |  |  | P1537 | PVC | [7 empty] | P1537 | 439.0536 | 2 | 130 |  | 0 | 0 | P1537 | 0 | 2 | 439.05 | 130 | 0 | 0 | 0 | 0 | 1 | 0 | 0 | 0 | 0 | 0 | 0 | 0 | 0 | 0 | 439.0536 | 0 | 374 | 1 | 374 | 2 | Pipes_DWG-134 | PVC |  | 878 | J-548 | 918 | J-575 | 2000 | 0 | 425.8698
375 | P1539 | 0 |  |  |  |  | P1539 | Ductile Iron | [7 empty] | P1539 | 823.8514 | 6 | 130 |  | 0 | 0 | P1539 | 0 | 6 | 823.85 | 130 | 0 | 0 | 0 | 0 | 1 | 0 | 0 | 0 | 0 | 0 | 0 | 0 | 0 | 0 | 823.8514 | 0 | 375 | 1 | 375 | 6 | Pipes_DWG-161(2)(2)(1)(1) | Ductile Iron |  | 974 | J-609 | 1727 | J-726 | 2000 | 0 | 621.7826
376 | P1541 | 0 |  |  |  |  | P1541 | Ductile Iron | [7 empty] | P1541 | 197.0728 | 6 | 130 |  | 0 | 0 | P1541 | -1 | 6 | 197.07 | 130 | 7.45 | 0.08 | 0 | 0.01 | 1 | 7.45 | 7.45 | 7.45 | 0.08 | 0.08 | 0.08 | 0 | 0 | 0 | 197.0728 | 0 | 376 | 1 | 376 | 6 | L-2 | Ductile Iron |  | 1506 | H-6 | 855 | J-533 | 1930 | 0 | 37.5413
377 | P1543 | 0 |  |  |  |  | P1543 | Galvanized Iron | [7 empty] | P1543 | 433.9024 | 2 | 130 |  | 0 | 0 | P1543 | 1 | 2 | 433.9 | 130 | 1.18 | 0.12 | 0.03 | 0.06 | 1 | 1.18 | 1.18 | 1.18 | 0.12 | 0.12 | 0.12 | 0.03 | 0.03 | 0.03 | 433.9024 | 0 | 377 | 1 | 377 | 6 | L-8 | Ductile Iron |  | 1512 | H-12 | 1001 | J-626 | 1930 | 0 | 23.9803
378 | P1545 | 0 |  |  |  |  | P1545 | Galvanized Iron | [7 empty] | P1545 | 29.9799 | 2 | 130 |  | 0 | 0 | P1545 | -1 | 2 | 29.98 | 130 | 1.47 | 0.15 | 0 | 0.09 | 1 | 1.47 | 1.47 | 1.47 | 0.15 | 0.15 | 0.15 | 0 | 0 | 0 | 29.9799 | 0 | 378 | 1 | 378 | 2 | Pipes_DWG-185(1)(2)(1) | Galvanized Iron |  | 915 | J-573 | 1676 | J-675 | 1950 | 0 | 29.9798
379 | P1547 | 0 |  |  |  |  | P1547 | Galvanized Iron | [7 empty] | P1547 | 295.0593 | 2 | 130 |  | 0 | 0 | P1547 | -1 | 2 | 295.06 | 130 | 1.47 | 0.15 | 0.03 | 0.09 | 1 | 1.47 | 1.47 | 1.47 | 0.15 | 0.15 | 0.15 | 0.03 | 0.03 | 0.03 | 295.0593 | 0 | 379 | 1 | 379 | 2 | Pipes_DWG-185(1)(2)(2) | Galvanized Iron |  | 1676 | J-675 | 854 | J-532 | 1950 | 0 | 295.0595
380 | P1549 | 0 |  |  |  |  | P1549 | Galvanized Iron | [7 empty] | P1549 | 207.2292 | 2 | 130 |  | 0 | 0 | P1549 | 1 | 2 | 207.23 | 130 | 1.8 | 0.18 | 0.03 | 0.13 | 1 | 1.8 | 1.8 | 1.8 | 0.18 | 0.18 | 0.18 | 0.03 | 0.03 | 0.03 | 207.2292 | 0 | 380 | 1 | 380 | 6 | Pipes_DWG-153 | Ductile Iron |  | 854 | J-532 | 1035 | J-644 | 2000 | 0 | 1975.8001
381 | P1551 | 0 |  |  |  |  | P1551 | Galvanized Iron | [7 empty] | P1551 | 18.5122 | 2 | 130 |  | 0 | 0 | P1551 | 1 | 2 | 18.51 | 130 | 1.8 | 0.18 | 0 | 0.13 | 1 | 1.8 | 1.8 | 1.8 | 0.18 | 0.18 | 0.18 | 0 | 0 | 0 | 18.5122 | 0 | 381 | 1 | 381 | 2 | Pipes_DWG-185(2)(1) | Galvanized Iron |  | 854 | J-532 | 1674 | J-673 | 1950 | 0 | 225.7414
382 | P1553 | 0 |  |  |  |  | P1553 | Galvanized Iron | [7 empty] | P1553 | 147.9507 | 2 | 130 |  | 0 | 0 | P1553 | 1 | 2 | 147.95 | 130 | 0.14 | 0.01 | 0 | 0 | 1 | 0.14 | 0.14 | 0.14 | 0.01 | 0.01 | 0.01 | 0 | 0 | 0 | 147.9507 | 0 | 382 | 1 | 382 | 6 | L-1 | Ductile Iron |  | 1505 | H-5 | 1674 | J-673 | 1930 | 0 | 49.271
383 | P1555 | 0 |  |  |  |  | P1555 | Ductile Iron | [7 empty] | P1555 | 16.6593 | 6 | 130 |  | 0 | 0 | P1555 | -1 | 6 | 16.66 | 130 | 34.6 | 0.39 | 0 | 0.15 | 1 | 34.6 | 34.6 | 34.6 | 0.39 | 0.39 | 0.39 | 0 | 0 | 0 | 16.6593 | 0 | 383 | 1 | 383 | 6 | L-40 | Ductile Iron |  | 1544 | H-44 | 1701 | J-700 | 1930 | 0 | 12.9352
384 | P1557 | 0 |  |  |  |  | P1557 | Ductile Iron | [7 empty] | P1557 | 718.3101 | 6 | 130 |  | 0 | 0 | P1557 | -1 | 6 | 718.31 | 130 | 34.6 | 0.39 | 0.1 | 0.15 | 1 | 34.6 | 34.6 | 34.6 | 0.39 | 0.39 | 0.39 | 0.1 | 0.1 | 0.1 | 718.3101 | 0 | 384 | 1 | 384 | 6 | L-41 | Ductile Iron |  | 1545 | H-45 | 1702 | J-701 | 1930 | 0 | 32.9603
385 | P1559 | 0 |  |  |  |  | P1559 | Ductile Iron | [7 empty] | P1559 | 46.0073 | 6 | 130 |  | 0 | 0 | P1559 | -1 | 6 | 46.01 | 130 | 34.6 | 0.39 | 0.01 | 0.15 | 1 | 34.6 | 34.6 | 34.6 | 0.39 | 0.39 | 0.39 | 0.01 | 0.01 | 0.01 | 46.0073 | 0 | 385 | 1 | 385 | 6 | Pipes_DWG-186(2)(2) | Ductile Iron |  | 1702 | J-701 | 965 | J-604 | 1930 | 0 | 59.1141
386 | P1561 | 0 |  |  |  |  | P1561 | Ductile Iron | [7 empty] | P1561 | 13.1068 | 6 | 130 |  | 0 | 0 | P1561 | -1 | 6 | 13.11 | 130 | 34.6 | 0.39 | 0 | 0.14 | 1 | 34.6 | 34.6 | 34.6 | 0.39 | 0.39 | 0.39 | 0 | 0 | 0 | 13.1068 | 0 | 386 | 1 | 386 | 6 | Pipes_DWG-131(2)(1)(1) | Asbestos Cement |  | 965 | J-604 | 1703 | J-702 | 1950 | 0 | 261.7778
387 | P_INTERCONNECTION | 0 |  |  |  |  | P_INTERCONNECTION | Water Authority Interconnection Pipe | [7 empty] | P_INTERCONNECTION | 579 | 6 | 130 | 0 | 0 | 0 | P_INTERCONNECTION | -1 | 6 | 579 | 130 | 36.81 | 0.42 | 0.09 | 0.16 | 1 | 36.81 | 36.81 | 36.81 | 0.42 | 0.42 | 0.42 | 0.09 | 0.09 | 0.09 | 579.7084 | 0 | 387 | 1 | 387 | 6 | Pipes_DWG-178 | Ductile Iron |  | 938 | J-587 | 1019 | J-635 | 1980 | 0 | 1513.8028
388 | P2337 | 0 |  |  |  |  | P2337 | RTE 33 Interconnect | [7 empty] | P2337 | 100 | 6 | 130 | 0 | 0 | 0 | P2337 | 1 | 6 | 100 | 130 | 27.2 | 0.31 | 0.01 | 0.09 | 1 | 27.2 | 27.2 | 27.2 | 0.31 | 0.31 | 0.31 | 0.01 | 0.01 | 0.01 | 137.5537 | 0 | 388 | 1 | 388 | 6 | Pipes_DWG-181(2) | Ductile Iron |  | 1735 | J-734 | 1066 | J-660 | 2000 | 1 | 5442.1214